## Sheet1
偏差编号 | 偏差等级 | 偏差描述 | 负责人 | 发现区域 | 发生工序 | 直接原因 | 根本原因 | 根本原因类型 | CAPA措施 | 此偏差在M2发生的可能性（高、中、低） | 原因/评估 | 降低在M2发生同样偏差的策略 | 确认人
D-2020-0147 | Major | 2020.05.31 17:10左右，纯化人员（20000162、20001032）开始执行DS2004003批次的AC cycle1 收集液pH调节时，纯化人 员（20002046）发现装有IBI308 2mol/L Tris Base（DS2004003-S001-01）的一次性储液车底部和地面有白色结晶，疑似漏液，后经QA人员（20001294）和现场操作人员（05030032）目测检查发现一次性储液袋破损，正常情况下一次性储液袋应完整无破损不会漏液，实际与正常情况不符，故产生偏差。 | 徐广生 | 除病毒前纯化间（26C15） | 亲和层析 | N/A | 一次性储液袋质量问题 | 物料 | 无。走物料异常投诉。 | 中 | 我们每批次都会使用 | 使用前进行外包装，有效期的检查。打开包装后进行接口及边角的检查，是否有划痕，管路连接是否紧固
D-2020-0155 | Major | 2020.06.03 15:00纯化操作人员（ 20001184）在操作DS2004004 IBI301 AEX 产品收集步骤时，因为EM模块被占用所以不能开启自动搅拌，与程序设定的“当产品收集重量至≥200kg时，搅拌自动开启，搅拌转速150rpm”不符，故产生偏差。 | 徐广生 | 除病毒前纯化间（25C15） | 阴离子交换层析 | DCS程序名称为：PU_301AEX_PR_L2，process模块弹出的message为“Start to AEX process,，and click continue”，此信息描述不清晰。 | 《利妥昔单抗注射液M1b 3000L原液纯化批生产记录》BPR100382，5.3.8层析系统工艺溶液冲洗步骤中，没有明确collect模块和process模块先后操作顺序。 | 方法/规程 | 1、升级《利妥昔单抗注射液M1b 3000L原液纯化批生产记录》BPR100382，5.3.8层析系统工艺溶液冲洗步骤（2），增加描 述“先执行collect模块操作，当DCS弹出“message：T0405 reset ”，点击“Yes ”操作后，才能操作process模块部分。 2、DCS程序名称为：PU_301AEX_PR_L2，将process模块弹出的message为“Start to AEX process, and click continue”，修改为 “confirm T0405 reset completed”。 | 低 | 我们在M2设计的时候进行了规避。一个步骤启用并占用所使用EM，另一步骤如启用，需要排队等待上一步骤完成后释放EM。 | 在水试过程中对phase进行逻辑确认。
D-2020-0162 | Minor | 2020.06.05 21:00，纯化人员（05030045、20001032）在26C15除病毒前纯化间执行DS2004003批次阳离子交换层析的管罐的使用后CIP，准备执行Recipe: PU_CIP_CH0302_T0301_308CEX_PR, Formula: CIP_CH0302_T0301_308CEX程序时，发 现T0301罐、CH0302到T0301罐的管道、T0301罐到CH0303的管道的DHT开始时间为2020.06.04 15:47，超过DHT时限24小时，与《纯化管罐系统标准操作规程》（SOP200571）6.7.5中要求“产品转移管道使用完成后应在24小时内或超出CIP有效期进行清洗”不符，故产生偏差。 | 徐广生 | 除病毒前纯化间（26C15） | 阳离子交换层析 | CH0303 Unit被占用。 | 0.5M NaOH溶液量少于需求溶液量，导致CH0303无法释放，从而导致DHT超时。 | 其他 | 无。 | 低 | M2DCS增加了管罐的state，并将time编入程序自动计时，超期报警 | 在水试过程中对phase进行逻辑确认。
D-2020-0186 | Major | 2020.06.20 M1b二线除病毒前纯化间（25C15）进行IBI301 PPQ3批次（DS2004007）除病毒过滤工艺操作，生产操作人 员（20001230）依照《利妥昔单抗注射液M1b 3000L原液纯化批生产记录》（BPR1000382）执行6.3.7除病毒过滤，上样过程中发现 除病毒过滤流速约130kg/h，低于之前PPQ1和PPQ2批次的流速（约530kg/h），生产操作人员（20001184）现场排查发现除病毒过滤 膜包膜后的隔膜阀未处于全开状态，进而现场操作人员（20001184）判断膜后的隔膜阀未处于全开状态是影响除病毒过滤流速的直接原 因，手动调节了除病毒膜包后隔膜阀。MST人员（20001026）查看除病毒过滤曲线发现样品过滤过程中压力出现波动，其中部分时间 段（共计约2min左右）压力低于20psi（可接受范围20~29psi），与《利妥昔单抗注射液M1b 3000L纯化工艺规程》（PFD00124）不 符，故发起偏差。 | 赵子明 | 纯化 | VF | 现场操作人员对除病毒过滤操作步骤中操作要点不明确，出现额外的非常规操作是造成该偏差的直接原因。 | 1、批记录设计时未把预过滤膜包前端隔膜阀手动操作调节以及除病毒过滤膜后隔膜阀状态确认放在批记录中，现有生产批记录无法满 足生产实际操作。2、除病毒过滤后端的隔膜阀位置设计的不合理性 | 方法/规程 设备 | 1、针对设备方面制定的CAPA：设备已经完成IQ、OQ、PQ，且已经完成IBI305、IBI306的生产，IBI301生产已经完成四批，针对设备 设计缺陷可以采用方案一：对设备进行改造，设备改造涉及管罐系统的再验证，从生产时间上考虑设备改造不能满足生产的需求，方案 二：不进行设备改造，只对除病毒过滤系统后端手动隔膜阀全开状态确认，方案二同样可以满足生产需求，从生产便利性及时间上考虑采 用方案二作为设备方面的CAPA，已于2020.06.21完成除病毒过滤系统后端手动隔膜阀全开状态标识的打印，并将标识悬挂在隔膜阀上； 2、针对批记录设计方面制定的CAPA： IBI301 PPQ5完成后升版《利妥昔单抗注射液M1b 3000L原液纯化批生产记录》 （BPR100382），增加除病毒过滤步骤手动隔膜阀操作方式及状态确认的描述。 | 低 | M2车间纯化除病毒过滤后端的手动隔膜阀位置已经做了优化，M1b是在除病毒过滤膜包与膜后压力表之间，M2的是在膜后压力表之后，膜后压力表读数可以代表真实压力，不受隔膜阀开度影响。 | 在确定手动隔膜阀开度之后，可以采取措施将阀门开度固定，不再每批生产进行调节。
D-2020-0183 | Major | 2020.06.19 14:00生产人员（20001032）与QA人员（05040070、20002213）进行M1b车间 Walk through，在查阅M1b纯化一线和 二线车间的C级洁净区（除病毒前纯化）清洁记录时，发现M1b纯化一线（除病毒前纯化26C15）的地漏最后两次消毒日期分别 是2020.05.31和2020.06.18，时间相隔18天，且2020.06.18清洁记录中地漏的清洁记录为5L×3（只消毒3个地漏）；M1b纯化二线（除 病毒前纯化25C15）最后两次消毒日期分别是2020.05.26和2020.06.11，时间相隔16天，且2020.06.11清洁记录中地漏的清洁记录 为5L（只消毒1个地漏）；25C15/26C15房间内的地漏消毒的时间间隔与《M1车间厂房设施清洁管理规程》（SMP00030）中的“洁净 区地漏每周至少消毒一次”的规定不符，且地漏清洁记录中的地漏消毒个数与“添加消毒剂，每次至少5L并确保液封钟罩充满消毒剂”的 规定不符（25C15/26C15房间内的地漏数量为4个），故发起偏差调查。 | 赵子明 | 纯化 | N/A | N/A | 1、流程不完善导致文件和记录未能有效指导人员进行操作及复核。2、针对信达内部人员未建立厂房设施清洁的考核方案和资质管理 | 方法/规程 | 1、针对信达内部人员建立厂房设施清洁的考核方案和资质管理。 2、升级《M1车间厂房设施清洁管理规程》（SMP00030），增加每次清洁前，确认上一次清洁效期的流程，并同步升级相应的清洁记 录。 3、升级《M1车间厂房设施清洁管理规程》（SMP00030），增加附件，统计各区域地漏数量。 | 低 | 已完善相应流程及文件和批记录。 | 加强人员培训。
D-2020-0187 | Minor | 2020.06.23 09:00AM, 验证部员工（ID:20000225)在整理校验报告时发现，M1b DS1 冷藏冷冻箱（设备编号：MFG-M1b3-126）在执 行确认时（验证方案号：RQP00125）11#布点探头（探头编号：37028609）的校准温度范围为0~50℃, 而验证确认的温度范围 为-15~-25℃，探头校准温度不能覆盖验证范围，因此产生偏差。经扩展查看,另外两台设备（设备编号：MFG-M1b2-127, MFG-M1b2-134）所用探头存在同样情况。 | 赵子明 | 纯化 | N/A | 现场校验人员用错校准温度探头。 | 记录设计不充分 | 方法/规程 | 无。 在验证方案模板附录3 仪器仪表的校验中增加校准范围列。 在验证方案模板附录4 执行前检查中增加校准范围能覆盖验证测试范围的确认。 | 低 | 已完善验证方案模板。 | 加强人员培训，严格按照SOP执行操作，复核人认真复核操作流程。
D-2020-0199 | Major | 2020.07.04 11:10员工（20002301）在M1b二线除病毒前纯化间（25C15）进行利妥昔单抗注射液M1b 3000L原液（DS2005006）阳 离子层析cycle3生产，员工（05030045）在进行管罐的CIP和SIP。期间员工（05030045）前往阳离子层析系统处被员 工（20002301）发现在C级洁净服后面靠近脖颈处的外表面有一只蚂蚁，依据《防虫防鼠管理规程》（SOP200041），发起偏差。 备注：该偏差于2020.07.04周六发现并汇报，故于上班后第一个工作日（2020.07.06）发起偏差。 | 赵子明 | 纯化 | CEX | 生产人员衣物带入蚂蚁进入洁净区。 | 1、根据蚂蚁在员工后背中间靠近脖颈处被发现，离C级服开口暴露处较近，且当日员工（05030045）身穿深色衣服，在进入车间更衣 时身上有异物也不易发现，所以推测蚂蚁从自身家居服爬出到C级服开口暴露出爬到后背，判断蚂蚁是由人员引入。2、现有流程中关于进入M1b CNC区域的更衣描述中没有规定更CNC服前对自身家居服进行检查有无附着易脱落异物和虫害，可能会导致虫害跟随家居服进入车间。 | 人员 方法/规程 | 1.升级《M1b区域人员更衣流程》（SMP00290），进入M1b CNC区域更衣流程，规定更CNC服前需对自身家居服外表面进行检查有无 附着易脱落异物和虫害，并拍打家居服的外表面。 2.为了防止以后发生虫害事件对洁净区环境造成影响，后续升级虫害《洁净区人员管理规范》（SMP00039），增加关于在CNC级别以上 区域发生虫害事件，应当及时消毒发现虫害的区域，和虫害有直接接触的人员应当及时退出洁净区。 3.硬件设施优化：后续工程部同事会在M1b车间男更和女更与外界相连的门那里安装风幕机，形成一道保护门，阻挡外面灰尘和昆虫入 侵，并且吹落人员自身可能从外界带入的易脱落异物。 | 低 | .已升级《M1b区域人员更衣流程》（SMP00290），M2更衣流程参考M1b流程。 | 加强人员更衣培训，可以增加互相对家居服进行检查的操作要求。
D-2020-0227 | Major | M1b DS2亲和层析柱CIP后平衡液与程序设定不符 The equilibrium solution after CIP was inconsistent with the program。 | 赵子明 | 纯化 | AC层析 | 溶液需求计划有误是造成此偏差发生的直接原因。 | 《M1b车间层析柱安装与拆卸标准操作规程》（SOP200572）和《IBI188（CD47）原液纯化3000L工艺规程》（PFD00149）中未明确亲和层析柱保存步骤 | 方法/规程 | 1、对M1b纯化人员分享及培训此偏差，强调制定溶液需求计划的正确性和对Unicorn方法编辑复核的有效性。 2、升级SOP200572 《M1b车间层析柱安装与拆卸标准操作规程》，6.8层析柱保存、清理和清洁步骤，增加描述“亲和填 料MabSelect SuRe，CIP后用亲和平衡液冲洗，最后用保存液保存”。 3、升级SOP200572-R1《M1b车间Axichrom层析柱安装记录》，增加明确对亲和填料为MabSelect SuRe时的柱保存溶液的规 定。 | 中 | 已升级相关SOP，M2在M1b基础上进行升级，IBI301，IBI305工艺规程中对CIP后保存明确规定先用平衡液平衡后再进行保存。 | 工艺转移文件中需明确规定，制定溶液需求计划需由主管、经理复核确认。 | 何伦
D-2020-0214 | Major | 2020.06.18 QC检测人员（工号：20000323）对工艺验证批次（DS2004004）低pH病毒灭活收集液（cycle2）和阳离子层析上样液的 混合均一性样品进行蛋白浓度检测时，发现低pH病毒灭活收集液（DS2004004VI2）在不同混匀时间点的蛋白含量检测值分别 为：5min，17.3 mg/ml ；10min，17.6 mg/ml ；20min ，15.9mg/ml 、30min，17.7 mg/ml ，其中检测 值17.6、15.9和17.7的RSD值为7.46%。阳离子层析上样液（DS2004004CEX）在不同混匀时间点的蛋白含量检测值分别 为：5min，2.4mg/ml ；10min，2.4 mg/ml ；20min ，2.4mg/ml ；30min，2.0 mg/ml ，检测值2.4、2.4、2.4和2.0的RSD值 为8.70%，超出了《利妥昔单抗注射液M1b 3000L工艺验证方案（下游）》（VALP00124）中间体混合均一性同步验证的可接受标 准：从30min往前取值，不同时间点的pH、电导率和蛋白含量检测值RSD≤5%的时间点，因此发起偏差调查。 | 赵子明 | 纯化 | LP | 现低pH病毒灭活收集液（DS2004004VI2）在不同混匀时间点的蛋白含量检测值超出了中间体混合均一性同步验证的可接受标准。 | 1、无生产流程规定样品在取样和转移过程的操作（检查）要求。2、无QC流程规定样品在接收和解冻过程的保存要求 | 方法/规程 | 1、 升级《M1b生产中间样品及溶液取样标准操作规程》（SOP100149-06）要求生产人员完成取样后需采用样品倒立是否漏夜的方 法，检查管盖的严密性。同时样品需放入试管架中使样品竖立存放于车间室温18-26℃、2-8℃冰箱或-70℃冰箱，且样品传送至QC过程 也保持竖立状态，防止样品发生渗漏。 2、 升级《QC检验及报告管理规程》（SMP00136-07），包括以下内容： （1）用离心管包装的样品需竖立存放于QC 2-8℃冰箱或-70℃冰箱，且样品解冻或预处理过程也保持竖立状态，防止样品发生渗漏，影 响检测结果。 （2）分析员在检验之前样品处理阶段，发现异常如样品漏液，包装破损等可能会影响检测结果的情况，应立即停止实验并且报告QC主 管/经理，必要时启动实验室OOS/OOT/OOL调查、可疑数据调查或偏差调查，参见《OOD/OOT/OOL调查管理规程》 （SMP00138）、《QC可疑数据调查管理规程》（SMP00170）和《偏差管理规程》（SMP00090）。 | 低 | 已升级相关管理规程和标准操作规程，明确了取样、保存操作流程。 | 加强人员培训，严格按照SOP执行操作，复核人认真复核操作流程。
D-2020-0230 | Minor | 2020.08.01 15:42在除病毒前纯化间（26C15）进行批次DS2006009信迪利单抗注射液M1b 3000L原液纯化 AC1上样时，现场人员（05030032）发现未执行批记录中“1.3.11 产品管道排空冲洗”步骤，与《信迪利单抗注射液M1b 3000L原液纯化批生产记录》（BPR100322）中规定亲和层析上样前上样管道应排空冲洗不符，故发起偏差。 | 高江涛 | 除病毒前纯化间（26C15） | 亲和层析 | N/A | 操作人员未及时归还拆分的批记录，并且未与后续操作人员进行沟通。 | 人员 | 无。对M1b纯化一线人员进行培训，强调在执行批生产记录中的工艺操作时，应当确认页码是连续的。当操作需要将完整的一个工序批记录拆分时，应当和该工序其他人员做好沟通，并及时归还拆分的记录。 | 低 | 这种行为发生的可能性很低，M2会加强这方面的管理。 | 1、通过合理排版，优化批记录设计。将不同操作尽可能发开。 2、人员自身素质素养，养成习惯。
D-2020-0229 | Minor | 2020.08.02 04:55 生产人员（20000384）在查看信迪利单抗注射液DS2007001批3000L流加培养第2天取样参数结果和操作时，发现DS2007001批3000L流加培养第2天检测的葡萄糖浓度为2.85g/L，但未补加葡萄糖。与《信迪利单抗注射液M1b 3000L细胞培养工艺规程》（PFD00094）中规定的补料策略“每天取样检测结果中如葡萄糖浓度低于3.5g/L，则补加葡萄糖浓缩液至3.5g/L”不符，故发起偏差调查。 | 上游
D-2020-0232 | Minor | 2020.08.05 09:48左右，纯化人员（20000454）在执行《信迪利单抗注射液M1b3000L原液批生产记录》（BPR100322-10）（批次 ： D S 2 0 0 6 0 0 9 ） 阴 离 子 交 换 层 析 5 . 3 . 7 （ 1 0 ） 步 骤 时 ， 上 样 前 产 品 稀 释 结 束 后 ， 发 现 阴 离 子 上 样 液 储 存罐T0301（MFG-M1b-68）在DCS上显示样品的在线电导率为6.584mS/cm，超出《信迪利单抗注射液M1b 3000L纯化工艺规程》（PFD00095-05）和《信迪利单抗注射液M1b3000L原液批生产记录》（BPR100322-10）规定的可接受范围5.0-6.0mS/cm，故产生偏差。 | 高江涛 | 除病毒前纯化间（26C15） | 阴离子交换层析 | T0301罐（MFG-M1b-068）在线电导电极与电缆连接处接触不良，以及变送器与线缆、线缆与仪表接线有松动。 | 《M1b管罐系统维护保养标准操作规程》（SOP200717-02）中针对管罐系统维护保养中未规定对电导电极进行定期维保，管理流程缺失。 | 方法/规程 | 升级《M1b管罐系统维护保养标准操作规程》（SOP200717），增加对管罐系统上的pH、电导的电极进行半年度维护保养：检查pH、电导电极的安装是否存在松动、晃动等异常现象，如有异常应进行紧固或更换，并对电极的接线端子进行检查紧固。 | 低 | SOP已升级，增加了对管罐系统上的pH、电导电极的维护保养措施，可以有效的预防类似情况出现。 | 按照SOP操作即可。
D-2020-0235 | Minor | 2020.08.15 12:10在除病毒前纯化房间（26C15）进行DS2007001批次信迪利单抗注射液原液的亲和层析Cycle2收集结束后记录混合器重量步骤时，现场人员（20001032）发现亲和层析Cycle2收集液的混合器（500L）（MFG-M1b2-035）重量为124.4kg，与IBI308 AC process 02图谱中run log的亲和层析收集液体积145.81kg有较大误差。经现场人员（20001032）检查发现，Mixer称重模块其中一个支撑脚螺丝没有完全悬空，导致混合器（500L）（MFG-M1b2-035）称重数据与实际不符；且与《信迪利单抗注射液M1b 3000L原液纯化批生产记录》（BPR100322）1.3.15中规定的配液袋安装时需检查称重模块上支撑螺栓全部悬空不符，故发起偏差。 | 高江涛 | 除病毒前纯化间（26C15） | 亲和层析 | N/A | 操作人员未按照BPR100322《信迪利单抗注射液M1b3000L原液纯化批生产记录》中要求确认混合器的支撑螺栓全部悬空，复核人员也未按照批记录的要求对混合器的支撑螺栓是否全部悬空进行有效的复核。 | 人员 | 对所有M1b纯化人员进行SOP200582《M1b 车间一次性混合器使用和清洁操作规程》重新培训，强调在混合器重量清零前，设备称重的四个压力传感器旁的顶举螺丝需要确认处于松开状态的重要性。 | 低 | 在M2强调双人操作复核的重要性，类似的问题都可以通过双人操作复核避免。 | 在mixer操作面板上粘贴操作提醒。
D-2020-0236 | Minor | 2020.08.15 17:59，纯化人员（20000454）在一线除病毒前纯化间（26C15）按照BPR10032《信迪利单抗注射液M1b3000L原液批生产记录》（批次：DS2007001）进行1.3.24亲和层析收集液转移步骤前，需先对混合器进行断电，然后准备进行亲和层析收集液的转移。纯化人员（20000454）在拔出混合器电源插头过程中，误碰层析系统（MFG-M1b2-004）电源插头，导致层析系统断电，同时导致层析系统正在运行的IBI308 AC Post Use Treatment DS2007001 001程序在进行平衡液冲洗至1.81CV时程序结束，因程序IBI308 AC Post Use Treatment DS2007001 001在运行过程中被中断，未完整执行程序，故产生偏差。 | 高江涛 | 除病毒前纯化间（26C15） | 亲和层析 | N/A | 本次异常是由于层析系统被人员误触导致断电。 | 人员 | N/A | 低 | 在插拔其他设备电源的时候，误触导致层析系统断电，属于小概率事件。M2的设计上，已经将他们独立开。 | M2已将关键设备电源与其他设备电源分开安装，不存在该风险。且关键设备都有UPS电源。
D-2020-0240 | Major | 2020.08.17 13：11纯化操作人员（20001056）在执行IBI188亲和层析cycle1上样后平衡过程中发现层析柱（MFG-M1b3-007）出现竖条状气泡群，与预期层析柱状态不符；15：44在执行IBI188亲和层析cycle1洗脱过程时层析系统（MFG-M1b3-004）出现超压报警，经讨论决定，直接收集产品至Mixer中进行pH回调，转移至产品收集罐T0402时进行除菌过滤，操作顺序与“IBI188(CD47)原液纯化3000L工艺规程”（PFD00149）要求先过滤然后回调pH不符，故发起偏差。 | 高江涛 | 除病毒前纯化间（25C15） | 亲和层析 | 亲和收集液在收集过程中的0.2µm滤器堵塞而导致滤器使用顺序发生改变。 | 因IBI188项目料液特性导致亲和收集液在收集过程中的0.2µm滤器堵塞而导致滤器使用顺序发生改变。 | 其他 | 发起变更，取消IBI188项目亲和层析收集液收集过程中的0.2µm滤器的使用。 | 低 | IBI188项目料液特性，导致在亲和层析收集过滤时，发生滤器堵塞，系统超压报警，降低流速仍无法解决该问题，故将过滤放在pH调节后进行。 | 项目特性。项目转移时，需要充分的数据支持。
D-2020-0241 | Minor | 2020.08.04 11:33生产部人员（工号：05020015）在进行IBI188批次（生产批号：DS2007004，工单号：2000000177）的BOM内物料扣料时，发现“WAVE50L培养袋”（物料编码：W02040341）的扣料操作无法完成，经过讨论后，发起偏差调查。 | 上游
D-2020-0242 | Major | 离心流速1000L/h偏离工艺规程范围；反应器结束转料后的手动过滤偏离工艺和批记录流程；囊式滤器三次完整性测试未通过，故发起偏差。 | 上游
D-2020-0244 | Minor | 2020.08.18/10:49生产部员工（工号：20002811）在物气锁（25D06）传递供应商（阿法拉伐）的笔记本电脑时，在填写完《M1b物品转运清洁消毒记录》（SMP00286-R1/04）时，发现笔记本电脑已被供应商工程师提前取出，因该电脑为2020.08.18 10:37消毒结束开始自净，自净结束时间应在10:47之后，但因取出时间无法追溯，经询问供应商判断自净时间小于10min。与《M1b生产区物品转运标准操作规程》（SMP00286/04）“附录9《物料由CNC走廊28K01至细胞培养间26D08及退至CNC走廊28K01消毒转运流程》物料或设备的消毒自净满足10分钟以上后，在细胞培养间（26D08）的人员进入物气锁（26D06）将物料转移至细胞培养间（26D08）（备注1：由于镜像设计，CNC走廊（28K01）进入细胞培养间（25D08）及退至CNC走廊28K01，按此方式进行）”及《M1b物品转运清洁消毒记录》（SMP00286-R1/04）“注释2.除纸质文件以外的非活性物质清洁消毒需≥10min”偏离，且供应商工程师未填写《M1b物品转运清洁消毒记录》（SMP00286-R1/04）取出记录（含实际取出时间）就取走电脑，与《良好记录规范规程》（SMP00068/05）“6.2.1记录必须如实、正确、及时地填写，不能提前填写记录也不能写回忆录。记录填写需清晰、表达准确”的描述不符，故发起偏差。 | 上游
D-2020-0245 | Major | 2020.08.19 15：54 QA（200001294）在细胞培养间（26D08）进行当天生产工作检查时，在细胞培养间（26D08）发现一只活的虫子，按照《防虫防鼠管理规程》（SOP200041）6.6.3.3：当洁净区（D级以上洁净等级）发生虫害事件时，需要通知QA，启动偏差的规定，发起偏差。 | 上游
D-2020-0246 | Major | QA（20002917）在2020.08.13 11:35审核《利妥昔单抗注射液M1b 3000L原液纯化批生产记录》（BPR100382）（批次：DS2005009）时发现VI2 pH调节后开始稳定时间为2020.07.17 16:11，Mixer搅拌转速为100r/min。但纯化操作人员（20001074）根据《利妥昔单抗注射液M1b 3000L工艺验证方案（下游）》（VALP00124）要求，在2020.07.17 16:24将搅拌转速由100r/min改为90r/min，并以2020.07.17 16:24重新作为pH调节后开始稳定时间，依次在5min、10min、20min、30min进行”中间体混合均一性同步验证评估“的取样。根据记录反馈的情况及DCS审计追踪可知，在取样前搅拌转速100r/min的条件下pH调节后已经稳定了13min左右。因此实际取样时间与验证方案要求的取样时间不符（见附件1），故发起偏差。 | 高江涛 | 除病毒前纯化间（25C15） | 低pH病毒灭活 | 纯化操作人员（20001074）操作延迟。人员取样时间点与方案要求不符。 | 1、缺少对生产人员有效的研究方案培训方式。 2、生产前未识别出研究方案与批记录之间的差异。 3、《利妥昔单抗注射液M1b 3000L工艺验证方案（下游）》（VALP00124-01）中对“中间体混合均一性研究”的描述没有明确规定混合均一性取样时间开始计时节点。 | 1、方法/规程 2、人员 | 1、对M1b纯化操作人员培训本偏差。 2、升级《原液工艺验证标准操作规范》（SMP00200）和《制剂工艺验证标准操作规范》（SMP00201），在工艺验证前必要条件中明确规定“对验证执行人员进行现场授课培训”。 3、对MST人员进行此偏差培训，强调起草方案时需结合生产操作文件，有不同操作要求的描述需要有明确具体的规定。 4、在IBI301 M1b商业化生产批次中重新起草混合均一性研究方案，对VI收集液混合均一性条件进行3批同步确认。 5、根据影响评估结果，升级《利妥昔单抗注射液M1b 3000L原液纯化批生产记录》（BPR100382），在低pH病毒灭活工序增加记录“低pH病毒灭活工艺中pH回调开始时间和结束时间”，并计算pH回调总时间，同时建议pH回调过程搅拌转速为100rpm，搅拌时间≥43min。 | 低 | 发生此偏差后，已有相应的CAPA措施执行，M2遵从这些SOP执行可以有效避免类似问题发生。 | 重要的SOP、方案等都应该由方案起草人/部门负责人进行面对面培训。
D-2020-0248 | Major | 2020.08.23 09:23 M1b DS2除病毒过滤后（25C22）纯化操作人员（05030048）根据 “IBI188(CD47)单抗注射液M1b 2线临床批生产下游同步研究取样计划（REP00260）”进行 “IBI188 (DS2007004) VF pool保存时限”的取样时发现：纯化收集罐T0406（MFG-M1b3-074）的搅拌程序在2020.08.22 18:29开启程序（PU-IBI188UFDF-PR）后已自动执行完毕，因此无法确保在2020.08.23 09:23（VF保存结束时间）样品的检测结果能真实的反馈出产品的质量属性，因此在运行（PU-IBI188UFDF-PR）结束后（样品取样前）手动开启搅拌，故发起偏差。 | 高江涛 | 原液分装间（25C22） | 除病毒过滤 | PU_188UF_PR_L2程序缺少提示取样的message和PU_188CEX_PR_L2程序缺少CEX cycle1 pool取样前搅拌phase。 | 1、缺少在DCS工艺生产程序搭建过程中加入非工艺规程要求时的搭建指导。 2、缺少程序搭建模板文件指导MST人员新建DCS工艺生产程序。 | 方法/规程 | 1、升级“M1b车间DCS工艺生产程序标准管理规程”（SMP00392）：①增加下游每一步工序的DCS工艺生产程序模板作为附件；②增加DCS工艺生产程序搭建过程中加入非工艺规程要求时的搭建注意点。 2、MST人员培训此偏差，按照“M1b DCS自控系统技能考核方案”（TP00426/01）要求进行考核，完成“DCS自控系统程序搭建考核”岗位上岗证签批。 | 低 | 已完善相关方法/规程；并且MST同事均已取得相关上岗证。 | 无需制定额外策略。
D-2020-0254 | Major | 2020.08.26/11:00生产部员工（工号：20000789）发现物气锁25D06房间的《M1b物品转运清洁消毒记录》（SMP00286-R1，工作日 志编号为220124）的第一页的倒数第二行的传递物品为标签，消毒/自净开始时间16：47，理论自净时间至17：07，物品取出时间 为17：07，自净时间实际为20min，不足30min，具体见附件1，偏离《M1b生产区物品转运标准操作规程》（SMP00286/04）中要求 的纸质文件自净需≥30min的要求，故发起偏差。 | 张平 | M1b二线物净间（25D06） | 器具准备 | 操作人计算错误，复核人没有在重新计算核对时间 | 物净间没有计算机，操作人员只能心算，是偏差发生的根本原因 | 人员 | 对员工再次进行《M1b物品转运清洁消毒记录》（SMP00286-R1）和《良好记录规范规程》SMP00068文件培训说明 物品取出操作人需要计算实际自净时间后，才能在消毒/自净时间是否符合时长列判断勾选 | 低 | M2为大多新员工，可能会发生类似的情况，复核人签字前需再计算，确认时间大于30min | 加强员工SOP培训，提高GMP生产意识
D-2020-0258 | Major | 2020.08.30 09:10生产人员（20000133）在进行在IBI308 DS2007013 AC cycle2生产前的检查时发现outlet2（亲和收集液收集口）未使用盲板封住，处于敞口状态。可能会产生微生物污染的风险，故发起偏差调查 | 张平 | M1b一线纯化间 | AC层析 | 人员操作不一致 | 现有文件未明确直接接触药品的设备内表面不能直接暴露在空气中的明确规定。不能有效地指导人员操作 | 文件描述 | 1、对M1b纯化人员培训此偏差，规范人员操作 2、升级《信迪利单抗注射液M1b 3000L原液纯化批生产记录》（BPR100322/10）增加AC cycle1样品收集完成后对层析系 统outlet2（收集液收集口），及时使用盲板封住的要求。 3、升级《M1b层析系统的使用与清洁操作规程》（SOP200544/07），增加“产品收集完成后，将收集液出口及时使用盲板封住，避免 设备内表面直接暴露在空气中”。 | 低 | SOP和批记录已更新，严格按批记录操作，可避免这个偏差发生 | 加强员工SOP培训，提高GMP生产意识
D-2020-0272 | Major | 2020.09.06 10:05 M1b 纯化除病毒前房间（25C15），“IBI188 CEX Process DS2007008 02”程序运行至上样阶段时，纯化人员（20001056）发现IBI188 CEX层析柱（MFG-M1b3-009）柱位阀为by-pass状态，导致CEX平衡液（5CV）和CEX上样液（18L）未能进入层析柱，直接通过旁通管路流出，与设备正常使用状态不符（柱位阀应处于inline状态），故发起偏差 | 张平 | M1b 二线纯化除病毒前房间（25C15） | CEX层析 | 人员操作不一致 | 文件未明确规定层析柱柱位阀状态检查 | 文件描述 | 1.对M1b纯化人员培训此偏差，强调生产前检查层析柱柱位阀状态检查，统一不同人员操作 2.升级《M1b层析系统的使用与清洁操作规程》（SOP200544），在6.14日常操作及注意事项中添加“生产前检查层析柱柱位阀为inline状态”，并且梳理生产前层析操作的注意事项。 3.升级《IBI188（CD47）M1b2线3000L原液纯化批生产记录》（BPR100428），增加在运行层析程序前首先确认层析柱柱位阀的状态的描述。 | 中 | 1.在层析开始前设备状态，连接没有仔细检查 2.PROCESS运行过程中没有仔细查看操作界面上的运行参数，未能发现柱前压，柱后压与以往批次有较大差异，未能及时发现柱位阀有问题。 | 1.SOP和批记录已经更新，明确要求层析生产前操作人员检查柱位阀状态为Inline。 2.层析前设备连接检查，需逐条管路依次进行仔细的核对，连接是否正确，是否有漏液的现象。3.层析运行过程中，时刻关注着操作界面上的Ph，电导，UV,压力是否有异常，可根据以往批次来做判断。管道是否有漏液，设备是否有异响。
D-2020-0278 | Major | 2020.08.23在IBI188项目第一批（DS2007004）除病毒过滤工艺过程VF收集液收集结束后，纯化操作人员（05030060）在原液分装间（25C22）对VF收集液进行取样用于VF蛋白含量检测，取样完成后由纯化操作人员（20000760、05030057）在装柱间（25C16）根据《IBI188(CD47)M1b 2线3000L原液纯化批生产记录》（BPR100428/02）及“M1b车间紫外可见分光光度计使用、清洁操作规程”（SOP200579）使用UV（体积法）对VF收集液进行蛋白含量检测，人员操作无异常，但VF收集液蛋白含量检测方法与《IBI188(CD47)原液纯化3000L工艺规程》（PFD00149/03）要求使用的UV（重量法）不符，此为该偏差的偏离点 | 张平 | M1b二线原液分装间（25C22） | 原液分装 | 批记录与工艺规程的蛋白含量检测方法不一致 | 纯化人员（20001075）与MST人员（20002164）均没有进行蛋白含量检测方法培训 | 人员 | 对MST纯化人员及生产纯化人员进行蛋白含量2种检测方法适用性范围培训。 | 低 | 未培训过UV体积法与UV质量法测蛋白浓度，不能对这两种方法准确的识别 | 在起草批记录时仔细核对检测方法是否与工艺规程一致，不要直接将之前的批记录修改，不参照工艺规程
D-2020-0290 | Major | 020.09.20 12:20 M1b DS2除病毒过滤前纯化间（25C15）纯化操作人员（20002806）进行IBI188 DS2007012批次M1b IBI188 CEXcycle1操作时，纯化操作人员（05080032）发现CEX上样罐T0403罐pH电极处漏液，与正常上样状态不符（上样罐应处于密封状态），故发起偏差。 | 张平 | M1b二线纯化间（25C15） | CEX层析 | 人员均具备纯化岗位操作资质，人员不小心撞击电极导致电极破碎 | 现场没有防撞标识提示，空间较小不利操作，有误碰的风险，现场缺少有效的保护 | 设备设施 | 1.对M1b纯化人员培训此偏差，强调生产人员在车间时注意不锈钢纯化收集罐上电极，防止意外碰撞 2.在纯化大房间所有罐子的pH 电极处增加“小心碰撞”标识 | 低 | PH电极校准维护保养时，空间狭小，电极误碰到设备造成破裂 | M2空间相对宽敞一些，操作时也需要注意，防止碰到罐体上，造成电极玻璃头破碎
D-2020-0307 | Minor | 2020.10.10 14:04现场QA（20002213）审核DS2007012批次 《IBI188（CD47）M1b 2线3000L原液纯化批生产记录》（BPR100428/03）时发现DS2007012批次除病毒膜包完整性检测结果异常，查看记录发现2020.09.22 13:00左右生产人员（20000760）在25C15房间检测除病毒过滤膜包完整性，测试（使用扩散流方法测试）结果中Diffusion检测值为1.6ml/min，Net volume为33ml，经咨询供应商，确认为异常检测结果 | 张平 | M1b二线纯化间（25C15） | 除病毒过滤 | Net Volume（33 ml）偏离合理区间（约3000 ml），人员错误判断 | 完整性检测仪连接检测目标的气管接头，因内部构造原因存在未接通且不易发现的设计问题 | 人员 | 1.目前《M1b车间过滤器和膜包完整性检测标准操作规程》（SOP200742-04）已在6.5.8部分增加测试结束后核对Net Volume的描述 2.对此连接接头进行硬件改造可能引发其他问题，《M1b车间完整性检测仪使用、清洁与维护标准操作规程》（SOP200573-05）已在6.3.1部分优化连接接头的确认检查描述来避免类似偏差再次发生 | 低 | 1.在除病毒过滤膜包完整性测试结果出现异常后没有核对及时的逐级向上汇报，QA检查时才发现问题。 2.连接接头存在内部构造设计问题，不能确认 | 1.与供应商确认M2的完整性测试仪的接头是否有这种内部构造设计问题。 2.操作人员要会主动的判别检测数据是否异常，发现问题主动向上一级反应
D-2020-0388 | Major | 由QA同事（09010021）在查看IBI308 PPQ阶段批记录时发现在PPQ第一批（DS1907007）批记录“M1b车间信迪 利单抗注射液原液纯化批生产记录”（BPR100322/02）中的低pH病毒灭活工序里pH结果打印条登录的User账户为Administrator，与 生产操作人员应使用User账户不符，故发起偏差 | 岳东 | QA办公室 | 数据审核 | MFG 操作员使用pH计管理员账户 | 员工的GMP意识不足/文件未明确 | 人员、文件 | 1.升版《M1b 车间SevenExcellenceTM多参数测试仪使用及清洁标准操作规程》（SOP200560）规定生产操作人员禁止使 用Administrator账户或他人账户，只能使用个人账户进行生产操作。 2.升版“生产部设备应用软件管理规程”（SMP00044）在6.3.3增加“禁止使用管理员账户用于生产操作。” 3.除下游区域以外的其他GMP 区域的单机版设备的回顾，已建立CAPA（11300）。 4.对生产区域全员进行本偏差培训，强调操作人员在生产操作过程中需使用自身的账户，不能使用他人或是管理员账户。已建立CAPA （8844） 6.单机版设备的控制策略和方式将DI deep-dive plan中建立，已建立CAPA（11299） | 低 | 车间设备账户管理由MST负责，包括管理员账户，统一管理 | 登录时复核自己的账户，查看是否属于对应权限
D-2020-0387 | Major | 在除病毒前纯化间（26C15）在完成IBI308（DS2010005）的“亲和层析cycle2”的pH调节后，现场人 员（2000204）6进行车间整理时发现IBI308 2mol/L Citric Acid （DS2010005-S002-01）储液车下方有液体，经检查发现储液袋出口 管道的卡箍处有漏液，溶液存在被污染的风险。故发起偏差流程 | 岳东 | 除病毒前纯化间（26C15） | 亲和层析 | M1b DS1 2mol/L枸橼酸漏液 | 一次性储液袋破损 | 耗材 | 1.升级《M1b车间溶液配制标准操作规程》（SOP100155-05）增加“ 如果使用的是RIM的储液袋，过滤前，操作人员需要检查储液袋 出口管道的卡箍是否在标准位置（附图片）。” 2.在（SOP100155-05）未升级前，对配液岗位操作人员培训本偏差，要求使用RIM储液袋前检查储液袋出液管卡箍已经卡至指定位 置，储液袋为密封状态。 | 高 | 溶液储液车泄露属于耗材性缺陷，泄露流液小，不易发觉，M2团队大部分为新员工，操作警觉意识相对较弱，只能通过培训降低发生风险。 | 配液人员培训，使用人员检查
D-2020-0389 | Major | 生产人员（工号：05030053）在除病毒前纯化间（26C15）进行IBI308 DS2010005 CEX Cycle2样品洗脱操作时发 现，在系统体积运行至21.55CV时，洗脱过程中弹出“Hold until UV1-AIS131 Greater than 0.2000AU”指令，当系统体积运行 至21.63CV时，发现紫外280nm吸收值为0.0002AU未达到程序设定值0.2000AU，此时系统未触发收集的信号就切至outlet2收集口（详 见附件1DS2010005CEX2洗脱异常runlog）；正常状态下需要触发收集信号后才系统才会切换至outlet2收集口（详见附 件2DS2010005CEX1洗脱正常runlog）；由于程序实际运行与unicorn方法设置触发收集的条件（0.2AU）不符，故发起偏差 | 岳东 | 除病毒前纯化间（26C15） | CEX | M1b DS1 IBI308阳离子Cycle2洗脱步骤与程序不符 | 批记录与SOP中缺少设备与设备之间信号交互的指导性操作规范，最终导致人员在没有明确具体步骤的情况下做出了额外的操 作，发生了程序偏离正常情况运行的结果，是为本次偏差发生的根本原因。 | 人员、文件 | 升版《信迪利单抗注射液M1b3000L原液纯化批生产记录》（BPR100322-11），在AKTA与DCS之间有信号交互的情况下，增加并 明确AC、CEX和AEX层析步骤中AKTA与DCS之间信号交互的详细操作： （1） AKTA向DCS发送流路开启信号； （2）DCS系统在收到AKTA的信号后需在DCS画面点击“YES”确认该信号； （3）DCS将阀门流路开启的信号反馈给AKTA； （4）AKTA收到DCS反馈的流路开启信号程序自动向下正常运行。  升版《M1b层析系统的使用与清洁操作规程》（SOP200544-09）在“6.14日常操作及注意事项”中增加AKTA与DCS之间信号交互 的操作： 首先 AKTA向DCS发送流路开启信号，然后DCS系统在收到AKTA的信号后需在DCS画面点击“YES”确认该信号，之后DCS将阀门流路 开启的信号反馈给AKTA，最后AKTA收到DCS反馈的流路开启信号程序自动向下正常运行，无需在AKTA进入Hold Until等待DCS反馈给 层析系统DCS流路已打开信号的状态下，点击“Continue”。  对生产操作人员进行培训 | 低 | BPR已经升级，且程序Phase化，减少人员干预，降低人员出错率 | 对确认项进行明确化，避免操作人员误解
D-2020-0392 | Minor | 在M1b纯化2线原液分装间（25C22）进行IBI305 DS2010012超滤洗滤工序生产，运行程序至UFDF Process PR(pre-buffer opn)时，超滤系统弹出“Inlet Loop connect”，纯化操作人员（05030057）将超滤KIT断开，将IBI305洗滤缓冲 液（T0442罐）出口连接到Inlet Loop的buffer口，超滤洗滤上样罐（T0406罐）出口连接到Inlet Loop的product口，盲板盲 住CIP/WFI口（见附件1）。实际操作与《贝伐珠单抗注射M1b3000L原液纯化批生产记录》（BPR100332）超滤/洗滤步骤 中6.3.5（11）中要求“超滤KIT与T0442罐出口已连接”不符，故产生偏差 | 岳东 | 原液分装间（25C22） | 超滤洗滤 | M1b DS2 超滤KIT接错偏差 | 1. 人员混淆设备不同部件，接错管路后未复核出来是本偏差的直接原因； 2. 《贝伐珠单抗注射M1b3000L原液纯化批生产记录》（BPR100332-08）批记录超滤/洗滤工序步骤6.3.5（11）要求 和pre-buffer.opn程序提示信息描述模糊，导致人员混淆inlet loop和超滤KIT是本偏差根本原因之一； 3. 《M1b车间超滤系统使用、清洁操作规程》（SOP200555/12）发现文件缺少超滤系统设备部件“超滤KIT”或“Inlet loop”的明 确定义，是导致本偏差的根本原因之一； 4. 《M1b车间超滤洗滤现场操作考核表》（TP00351）未涵盖对超滤系统设备部件的知识培训，是导致本偏差的根本原因之一。 | 人员、文件 | 1. 对M1b纯化人员培训本偏差，强调“明确区分不同部件”，“异常情况及时记录的重要性”； 2. 修订超滤程序pre-buffer.opn提示信息为“Manifold connect”； 3. 升级《贝伐珠单抗注射液M1b3000L原液纯化批生产记录》（BPR100332）将“Inlet loop connect”更改为“Manifold connect”，将“超滤KIT”更改为“Manifold”； 4. 升级《M1b车间超滤系统使用、清洁操作规程》（SOP200555），明确定义超滤系统的不锈钢部件（将“超滤KIT ”统一命名 为“Manifold”），增加图示说明； | 低 | BPR已经升级，进行图示性说明，接口进行标识 | 培训时重点说明，提示，并作为上岗操作核心考核要点。
D-2020-0394 | Minor | 在SZ-A1-3F审核IBI308 DS2009005批次《信迪利单抗注射液M1b3000L原液纯化批生产记录》 （BPR100322/11）时发现，原液制备及分装工序的除菌滤器使用后完整性测试的滤器仅记录物料编码、滤器型号，与《M1b车间过滤 器和膜包完整性检测标准操作规程》（SOP200742/05）6.5.8要求“滤器测试前需要记录滤器货号、批号、序列号”不符，故发起偏差 调查。 | 岳东 | SZ-A1-3F办公室 | 批记录审核 | M1b DS1 完整性检测未记录滤器货号、批号、序列号 | 经过人员、设备、物料、方法、环境方面进行调查，发现在IBI305 2nd：DS2009004；IBI305：DS2009015、DS2010007、DS2010012；IBI308：DS2009005、DS2009014、DS2009016、DS20090 17、DS2010005，但在比对《M1b车间完整性检测仪使用、清洁与维护标准操作规程》（SOP200573/06）与《M1b车间过滤器和膜包 完整性检测标准操作规程》（SOP200742/05）这两份SOP的规定后发现，文件对完整性测试前需要记录的信息不一致，批记录中引用文 件不全面是导致本次偏差发生的根本原因之一、且不同文件对“滤器信息填写”的要求不一致也是导致本次偏差发生的根本原因之一。 | 文件 | 1. 修订《IBI305 2nd M1b 2线3000L原液纯化批生产记录》(BPR100450/01)、《贝伐珠单抗注射液M1b 3000L原液纯化批生产记 录》（BPR100332/08）、《信迪利单抗注射液M1b 3000L原液纯化批生产记录》（BPR100322/11）增加索引《M1b车间过滤器和膜 包完整性检测标准操作规程》（SOP200742/05） 2. 修订《M1b车间完整性检测仪使用、清洁与维护标准操作规程》（SOP200573/06）中“滤器信息填写”中产品批号、滤器货 号、滤器批号、滤器序列号。 3. 修订《M1b车间过滤器和膜包完整性检测标准操作规程》（SOP200742/05）中“滤器信息填写”中产品批号、滤器货号、滤器批 号、滤器序列号。 4. 对M1b纯化人员针对此偏差进行培训，在SOP和批记录生效之前，对这个工序的操作员进行沟通/培训，需要在滤器测试前输入产品 批号、滤器货号、滤器批号、滤器序列号。 | 中 | M2车间文件操作规程编写分版块进行撰写，BPR由MST撰写，人员协同沟通不畅导致错漏与差异。 | 以BPR为中心，使用前进行核对
D-2020-0407 | Major | 纯化人员（20001212）在除病毒纯化间（26C15）进行车间巡查时，发现IBI308二代细胞株已完成装填 的AEX层析柱（SZ-M1b-MFG-DS1-CL02）侧面有黄色条带(见附件1)，通知QA、MST、上级进行初步调查，2020.12.11又进行 了CEX层析柱（SZ-M1b-MFG-DS1-CL03）的装填，2020.12.12 17：00 左右测柱效后同样发现了层析柱侧面有黄色条带，针对此异常情况，2020.12.14 10:00约会（MFG、MST、QA、PD、QE）进行讨论 后，判定装柱效果与正常装柱后效果不一致，因此发起偏差进行调查 | 岳东 | 除病毒前纯化间（26C15） | 层析柱装填 | 筛板原料供应商酸洗钝化流程缺失导致筛板生锈导致装柱后层析柱表面泛黄 | 本次设备自身的质量问题是本次偏差的直接原因。在URS（URS00205）已有要求符合ASME BPE标准的描述，在竣 工文件中，未提及筛板与法兰的焊接，并且未提供此处焊接的生产及质量控制记录，因此在FAT/SAT/IOQ中均未对此进行确认。因此生 产商的生产工艺和质量控制不足是本次偏差的根本原因 | 设备缺陷 | 偏差发生的层析柱，已经与生产商汉邦讨论后，进行了相应的整改行动。整改已完成，达到预期目标。详见附件7。层析柱可 用于后续生产。 1、装柱前，针对已经使用过的填料进行处理，先进行0.4M NaCl置换，并浸泡1h以上，再用0.5M NaOH置换，浸泡30mins以上，再用装柱溶液对填料进行置换后，进行装柱操作。 2、更换新的筛板 | 低 | 车间使用的设备为国际老牌制药设备生产商提供，满足ASME BPE标准， | 留意层析柱使用过程中的变化
D-2020-0413 | Major | 纯化人员（20000316） 在M1-3F 进行《贝伐珠单抗注射液M1b3000L原液纯化批生产记录》 （BPR100332）原液分装工序批记录升级工作时，发现器具准备组实际准备的H1滤器物料编码为“W02040254”，导致纯化区域实际 使用的原液分装滤器编码为“W02040254”，与《M1b物品标准需求和装配操 作指南与台账》（SOP100142/05）和《贝伐珠单抗注射液M1b3000L纯化工艺规程》（PFD00097/03）中要求的滤器物料编码 为“W02040078”不符，故发起偏差调查 | 岳东 | 办公室M1-3F | 文件升级 | M1b DS2 IBI305原液分装滤器物料编码与文件要求不一致 Material code of IBI305 Bulk fill filter inconsistent with SOP and PFD | 1、 器具准备人员和纯化人员均未对原液分装滤器的物料编码进行信息确认为本偏差的潜在原因。 2、 《贝伐珠单抗注射液M1b 3000L纯化工艺规程》（PFD00097）和文件起草过程中参考错误信息是本偏差发生的直接原因之一。 3、 《M1b物品标准需求和装配操作指南与台账》（SOP100142）文件起草过程中遗漏信息是本偏差发生的直接原因之一。 4、 变更CCR-16-187中未识别到生产相关（升级工艺并更新滤器物料编码信息）的行动项是本偏差发生的根本原因。 | 编码差错 | 1. 升版《利妥昔单抗注射液1000L纯化工艺规程》（PFD00002）、《阿达木单抗注射液1000L纯化工艺规程》（PFD00009）、《贝 伐珠单抗注射液1000L纯化工艺规程》（PFD00013）、《贝伐珠单抗注射液M1b 3000L纯化工艺规程》（PFD00097）、《重组全人源 抗前蛋白转化酶枯草溶菌素9（PCSK-9）单克隆抗体注射液M1b 3000L纯化工艺规程》（PFD00111）、《IBI188（CD47）原液纯 化3000L工艺规程》（PFD00149）、《贝伐珠单抗注射液（二代细胞株）3000L原液纯化工艺规程》（PFD00162）、《信迪利单抗注 射液（二代细胞株）3000L原液纯化工艺规程》（PFD00173），将H1滤器的物料编码更新为W02040254 ； 2. 升版《M1b物品标准需求和装配操作指南与台账》（SOP100142），将H1滤器的物料编码更新为W02040254和W02040255； 3. 按照《质量控制类物料编码及接收批号管理规程》（SMP00081）流程失活已经停用的物料编码W02040078。 | 中 | 编码物料的起草、录入、变更、整理过程涉及多部门、跨管理系统操作，人员操作、记录失误导致数据错误 | 多次审核，统一物料编码数据库