## 301生产过程 (hidden)
|  | units | 参数类型 | acceptance range | DS1710001 | DS1711001 | DS1711002 | DS1712001 | DS1712002
CL | 发酵液体积 | L |  |  | 842.18 | 838.46 | 855.08 | 836.23 | 836
| titer | mg/ml |  |  | 1.65 | 1.59 | 1.72 | 1.55 | 1.53
| D0面积 | ㎡ |  |  | 11 | 11 | 11 | 11 | 11
| D0载量 | L/㎡ | KPP | ≤135 | 76.5618 | 76.2236 | 77.7345 | 76.0209 | 76
| X0面积 | ㎡ |  |  | 5.5 | 5.5 | 5.5 | 5.5 | 5.5
| X0载量 | L/㎡ | KPP | ≤238 | 153.1236 | 152.4473 | 155.4691 | 152.0418 | 152
| 除菌滤器面积 | ㎡ |  |  | 1.2 | 1.2 | 1.2 | 1.2 | 1.2
| 除菌滤器载量 | L/㎡ | GPP | ≤1067 | 701.8167 | 698.7167 | 712.5667 | 696.8583 | 696.6667
| 体积流速 | L/h |  |  | 850 | 850 | 825 | 825 | 825
| 通量 | LMH | KPP | 35~100 | 77.2727 | 77.2727 | 75 | 75 | 75
| △P2 | psi | KPP | ≤15 | ≤15 | ≤15 | ≤15 | ≤15 | ≤15
| 取样前收集液体积 | L |  |  | 979.4 | 994.6 | 960.1 | 954 | 950
| 浓度 | mg/ml |  |  | 1.32 | 1.24 | 1.42 | 1.26 | 1.25
| 取样量 | L |  |  | 11.721 | 11.8 | 11.8 |  | 209.9
| 收率 | % |  |  | 93.03% | 92.51% | 92.7% | 92.74% | 92.84%
| 收集蛋白量 | g |  |  | 1277.3363 | 1218.672 | 1346.586 | 1202.04 | 925.125
AC | 柱效 | m-1 |  | ＞3000 | 3781 | 3781 | 3781 | 3781 | 3781
| AS |  |  | 0.8~1.5 | 1.16 | 1.16 | 1.16 | 1.16 | 1.16
| height | cm |  | 25±2 | 25.1 | 25.1 | 25.1 | 25.1 | 25.1
| CV | L |  |  | 17.3 | 17.3 | 17.3 | 17.3 | 17.3
AC1 | 上样体积 | L |  |  | 327.1 | 328.5 | 317.3 | 311.3 | 248.2
| 载量 | g/L填料 | GPP | ≤50 | 24.9579 | 23.5457 | 26.0443 | 22.6727 | 17.9335
| 洗脱液pH |  | WC-CPP | 3.3~3.7 | 3.57 | 3.51 | 3.52 | 3.5 | 3.54
| 收集液体积 | L |  |  | 19.2 | 19 | 20.4 | 18.5 | 17
| 收集量/CV |  |  |  | 1.1098 | 1.0983 | 1.1792 | 1.0694 | 0.98266
| 取样体积 | L |  |  | 0.9 | 0.7 | 0.7 | 0.6 | 0.164
| 取样后体积 | L |  |  | 18.3 | 18.3 | 19.7 | 17.9 | 16.8
| 浓度 | mg/ml |  | ≤26 | 23.2 | 19.9 | 21.8 | 20.4 | 17.9
| 收集蛋白量 | g |  |  | 424.56 | 364.17 | 429.46 | 365.16 | 300.72
| 收率 | % |  |  | 103.2% | 92.82% | 98.7% | 96.22% | 97.87%
VI1 | 病毒灭活温度 | ℃ | WC-CPP | 18~26 | 21.44 | 21.33 | 21.23 | 21.54 | 21.34
| 稀释缓冲液量 | kg |  |  | 0 | 0 | 0 | 0 | 0
| 起始pH |  |  |  | 4.09 | 3.94 | 4.01 | 3.91 | 3.87
| 枸橼酸用量 | kg |  |  | 0.4 | 0.3 | 0.3 | 0.2 | 0.2
| 加酸比例 | % |  |  | 2.186% | 1.639% | 1.523% | 1.117% | 1.19%
| 调节后pH |  | WC-CPP | 3.4~3.7 | 3.53 | 3.53 | 3.55 | 3.55 | 3.56
| 静止时长 | min | WC-CPP | 30~90 | 61 | 61 | 61 | 61 | 61
| tris用量 | kg |  |  | 2.7 | 2.3 | 2.6 | 2.2 | 2
| 加碱比例 | % |  |  | 14.75% | 12.57% | 13.2% | 12.29% | 11.9%
| 回调后pH |  |  | 6.40~6.60 | 6.49 | 6.47 | 6.52 | 6.5 | 6.49
| 取样 | L |  |  | 0.002 | 0.002 | 0.002 | 0.002 | 0.002
| 取样后体积 | L |  |  | 21 | 20.8 | 22.3 | 20.1 | 19
| 浓度 | mg/ml |  |  | 20.5 | 17.8 | 18.9 | 19 | 16.1
| 收率 | % |  |  | 101.4% | 101.7% | 98.14% | 104.6% | 101.7%
| 收集蛋白量 | g |  |  | 430.5 | 370.24 | 421.47 | 381.9 | 305.9
AC2 | 上样体积 | L |  |  | 326.5 | 325.7 | 322.1 | 320.6 | 245.8
| 载量 | g/L填料 | GPP | ≤50 | 24.9121 | 23.345 | 26.4383 | 23.3501 | 17.7601
| 洗脱液pH |  | WC-CPP | 3.3~3.7 | 3.56 | 3.57 | 3.53 | 3.51 | 3.52
| 收集液体积 | L |  |  | 19.3 | 19.8 | 20.2 | 18.9 | 18.1
| 收集量/CV |  |  |  | 1.1156 | 1.1445 | 1.1676 | 1.0925 | 1.0462
| 取样体积 | L |  |  | 0.2 | 0.164 | 0.164 | 0.065 | 0.164
| 取样后体积 | L |  |  | 19.1 | 19.6 | 20 | 18.8 | 17.9
| 浓度 | mg/ml |  | ≤26 | 23.3 | 19.5 | 21.6 | 20.2 | 16.5
| 收率 | % |  |  | 104.3% | 95.43% | 95.23% | 94.34% | 97.01%
| 收集蛋白量 | g |  |  | 445.03 | 382.2 | 432 | 379.76 | 295.35
VI2 | 病毒灭活温度 | ℃ | WC-CPP | 18~26 | 21.33 | 21.34 | 21.35 | 21.33 | 21.23
| 稀释缓冲液量 | kg |  |  | 0 | 0 | 0 | 0 | 0
| 起始pH |  |  |  | 4.07 | 3.85 | 4 | 3.99 | 3.87
| 枸橼酸用量 | kg |  |  | 0.3 | 0.3 | 0.4 | 0.2 | 0.2
| 加酸比例 | % |  |  | 0.015707 | 0.015306 | 0.02 | 0.010638 | 0.011173
| 调节后pH |  | WC-CPP | 3.4~3.7 | 3.53 | 3.53 | 3.55 | 3.54 | 3.54
| 静止时长 | min | WC-CPP | 30~90 | 61 | 61 | 61 | 61 | 61
| tris用量 | kg |  |  | 2.7 | 2.2 | 2.6 | 2.5 | 2.2
| 加碱比例 | % |  |  | 14.14% | 11.22% | 13% | 13.3% | 12.29%
| 回调后pH |  |  | 6.40~6.60 | 6.5 | 6.49 | 6.48 | 6.48 | 6.47
AC3 | 上样体积 | L |  |  | 314.1 | 328.4 | 308.9 | 309.5 | 246.1
| 载量 | g/L填料 | GPP | ≤50 | 23.966 | 23.5385 | 25.3548 | 22.5416 | 17.7818
| 洗脱液pH |  | WC-CPP | 3.3~3.7 | 3.55 | 3.5 | 3.52 | 3.49 | 3.5
| 收集液体积 | L |  |  | 19.2 | 19.4 | 20.4 | 18.8 | 16.9
| 收集量/CV |  |  |  | 1.1098 | 1.1214 | 1.1792 | 1.0867 | 0.97688
| 取样体积 | L |  |  | 0.2 | 0.2 | 0.2 | 0.164 | 0.164
| 取样后体积 | L |  |  | 19 | 19.2 | 20.2 | 18.7 | 16.7
| 浓度 | mg/ml |  | ≤26 | 23.3 | 20.4 | 20.7 | 20.2 | 17.3
| 收率 | % |  |  | 107.9% | 97.19% | 96.27% | 97.71% | 94.84%
| 收集蛋白量 | g |  |  | 442.7 | 391.68 | 418.14 | 377.74 | 288.91
VI3 | 病毒灭活温度 | ℃ | WC-CPP | 18~26 | 21.34 | 21.17 | 21.34 | 21.24 | 21.24
| 稀释缓冲液量 | kg |  |  | 0 | 0 | 0 | 0 | 0
| 起始pH |  |  |  | 3.99 | 3.85 | 3.99 | 3.9 | 3.88
| 枸橼酸用量 | kg |  |  | 0.4 | 0.2 | 0.3 | 0.2 | 0.2
| 加酸比例 | % |  |  | 2.105% | 1.042% | 1.485% | 1.07% | 1.198%
| 调节后pH |  | WC-CPP | 3.4~3.7 | 3.53 | 3.54 | 3.55 | 3.55 | 3.57
| 静止时长 | min | WC-CPP | 30~90 | 62 | 61 | 61 | 61 | 61
| tris用量 | kg |  |  | 2.4 | 2.3 | 2.7 | 2.3 | 2
| 加碱比例 | % |  |  | 12.63% | 11.98% | 13.37% | 12.3% | 11.98%
| 回调后pH |  |  | 6.40~6.60 | 6.49 | 6.53 | 6.49 | 6.57 | 6.5
AC | 收率 | % |  |  | 105.1% | 95.14% | 96.73% | 96.07% | 96.58%
| 取样后收集蛋白量 | g |  |  | 1312.29 | 1138.05 | 1279.6 | 1122.66 | 884.98
VI | 浓度 | mg/ml |  |  | 20 | 17.9 | 18.6 | 17.2 | 15.1
| 取样体积 | L |  |  | 0.2 | 0.03 | 0.03 | 0.03 | 0.03
| 取样后收集体积 | L |  |  | 64.4 | 64.1 | 68.2 | 62.6 | 57.6
| 最终收率 |  |  |  | 98.45% | 100.9% | 99.18% | 95.95% | 98.33%
| 取样后收集蛋白量 | g |  |  | 1288 | 1147.39 | 1268.52 | 1076.72 | 869.76
ADF | X0面积 | ㎡ |  |  | 0.55 | 0.55 | 0.55 | 0.55 | 0.55
| 载量 | L/㎡ | GPP | ≤365 | 117.0909 | 116.5455 | 124 | 113.8182 | 104.7273
| 体积流速 | L/h |  |  | 110 | 110 | 110 | 110 | 110
| 通量 | LMH | GPP | 100~300 | 200 | 200 | 200 | 200 | 200
| 取样 | L |  |  | 1.6 | 1.552 | 1.652 | 1.499
| 取样后体积 | L |  |  | 76.8 | 79.9 | 81.5 | 78.7 | 72.4
| 浓度 | mg/ml |  |  | 16.1 | 14.8 | 15.3 | 14.1 | 12.4
| 收率 | % |  |  | 98% | 105.1% | 100.3% | 105% | 103.2%
| 收集蛋白量 | g |  |  | 1236.48 | 1182.52 | 1246.95 | 1109.67 | 897.76
CEX | 柱效 |  |  | ＞3000 | 4627 | 4627 | 4627 | 4627 | 4627
| AS |  |  | 0.9~1.3 | 0.91 | 0.91 | 0.91 | 0.91 | 0.91
| Height | cm | GPP | 18~22 | 18.9 | 18.9 | 18.9 | 18.9 | 18.9
| CV | L |  |  | 13.4 | 13.4 | 13.4 | 13.4 | 13.4
CEX1 | ADF液量 | L |  |  | 26.1 | 26.4 | 27.4 | 26.1 | 28.1
| 稀释后体积 | L |  |  | 130.5 | 132 | 136.9 | 130.5 | 140.3
| citrate用量 | KG |  |  | 0.7 | 0.7 | 0.6 | 0.8 | 0.7
| 加酸比例 | % |  |  | 0.5364% | 0.5303% | 0.4383% | 0.613% | 0.4989%
| 上样pH |  | GPP | 4.7~5.3 | 5.02 | 5.02 | 5.03 | 5 | 5.01
| 上样电导 | mS/cm | GPP | ≤10 | 4.07 | 3.9 | 4.09 | 3.82 | 3.81
| 载量 | g/L填料 | WC-CPP | 27~32 | 31.359 | 29.1582 | 31.2851 | 27.4634 | 26.003
| 洗脱缓冲液BpH |  | WC-CPP | 5.85~6.20 | 6.03 | 5.95 | 6.02 | 6.03 | 6.02
| 洗脱缓冲液B电导 | mS/cm | WC-CPP | 16.50~18.50 | 17.93 | 17.9 | 18.09 | 17.81 | 17.91
| 收集液体积 | L |  |  | 83.5 | 68 | 74 | 74.2 | 70.6
| 收集量/CV |  |  |  | 6.2313 | 5.0746 | 5.5224 | 5.5373 | 5.2687
| 过滤前取样量 | L |  |  | 0.002 | 0.002 | 0.002 | 0.002 | 0.002
| 取样后体积 | L |  |  | 83.5 | 68 | 74 | 74.2 | 70.6
| 浓度 | mg/ml |  |  | 3.4 | 3.6 | 3.6 | 3.3 | 3.2
| 收率 | % |  |  | 67.56% | 62.66% | 63.55% | 66.54% | 64.84%
| 收集蛋白量 | g |  |  | 283.9 | 244.8 | 266.4 | 244.86 | 225.92
CEX2 | ADF液量 | L |  |  | 25.7 | 26.8 | 26.9 | 26.1 | 28.3
| 稀释后体积 | L |  |  | 128.5 | 133.7 | 134.6 | 130.5 | 141
| citrate用量 | KG |  |  | 0.8 | 0.6 | 0.8 | 0.8 | 0.6
| 加酸比例 | % |  |  | 0.6226% | 0.4488% | 0.5944% | 0.613% | 0.4255%
| 上样pH |  | GPP | 4.7~5.3 | 5.02 | 5.02 | 4.92 | 5 | 4.98
| 上样电导 | mS/cm | GPP | ≤10 | 4.11 | 3.9 | 4.04 | 3.95 | 3.75
| 载量 | g/L填料 | WC-CPP | 27~32 | 30.8784 | 29.6 | 30.7142 | 27.4634 | 26.1881
| 洗脱缓冲液BpH |  | WC-CPP | 5.85~6.20 | 6.05 | 5.95 | 6.03 | 6.03 | 6.02
| 洗脱缓冲液B电导 | mS/cm | WC-CPP | 16.50~18.50 | 17.9 | 18.03 | 18.12 | 17.88 | 17.88
| 收集液体积 | L |  |  | 83.8 | 79.4 | 69.4 | 70.2 | 66.9
| 收集量/CV |  |  |  | 6.2537 | 5.9254 | 5.1791 | 5.2388 | 4.9925
| 取样量 | L |  |  | 0.002 | 0.002 | 0.002 | 0.002 | 0.002
| 取样后体积 | L |  |  | 83.8 | 79.4 | 69.4 | 70.2 | 66.9
| 浓度 | mg/ml |  |  | 3.4 | 3.3 | 3.8 | 3.4 | 3
| 收率 | % |  |  | 68.86% | 66.06% | 64.08% | 64.86% | 57.19%
| 收集蛋白量 | g |  |  | 284.92 | 262.02 | 263.72 | 238.68 | 200.7
CEX3 | ADF液量 | L |  |  | 25 | 26.7 | 27.2 | 26.5 | 0
| 稀释后体积 | L |  |  | 125.5 | 133.2 | 136.8 | 132.5 | 0
| citrate用量 | KG |  |  | 0.7 | 0.7 | 0.7 | 0.5 | 0
| 加酸比例 | % |  |  | 0.5578% | 0.5255% | 0.5117% | 0.3774% | 0
| 上样pH |  | GPP | 4.7~5.3 | 5.01 | 4.99 | 5.01 | 5.02 | 0
| 上样电导 | mS/cm | GPP | ≤10 | 4.09 | 3.84 | 3.98 | 3.84 | 0
| 载量 | g/L填料 | WC-CPP | 27~32 | 30.0373 | 29.4896 | 31.0567 | 27.8843 | 0
| 洗脱缓冲液BpH |  | WC-CPP | 5.85~6.20 | 6.02 | 6.02 | 6.01 | 6 | 0
| 洗脱缓冲液B电导 | mS/cm | WC-CPP | 16.50~18.50 | 17.4 | 18.19 | 18.04 | 18.02 | 0
| 收集液体积 | L |  |  | 74.1 | 73 | 77.3 | 67 | 0
| 收集量/CV |  |  |  | 5.5299 | 5.4478 | 5.7687 | 5 | 0
| 取样量 | L |  |  | 0.002 | 0.002 | 0.002 | 0.002 | 0
| 取样后体积 | L |  |  | 74.1 | 73 | 77.3 | 67 | 0
| 浓度 | mg/ml |  |  | 3.6 | 3.5 | 3.6 | 3.4 | 0
| 收率 | % |  |  | 66.28% | 64.66% | 66.87% | 60.97% | 0
| 收集蛋白量 | g |  |  | 266.76 | 255.5 | 278.28 | 227.8 | 0
CEX | 收率 | % |  |  | 67.58% | 64.47% | 64.83% | 64.11% | 61%
| 浓度 | mg/ml |  |  | 3.6 | 3.5 | 3.6 | 3.3 | 3.2
| 取样体积 | L |  |  | 28.32 | 28.4 | 28.4 | 28.45 | 80.4
| 取样后收集体积 | L |  |  | 211.4 | 191.3 | 190.5 | 183 | 57.1
| 过滤收率 | % |  |  | 103.3% | 100.9% | 97.48% | 98.09% | 103.1%
| 最终收率 | % |  |  | 69.8% | 65.03% | 63.2% | 62.88% | 62.92%
| 收集蛋白量 | g |  |  | 761.04 | 669.55 | 685.8 | 603.9 | 182.72
AEX | 柱效 |  |  | ＞3000 | 6393 | 6393 | 6393 | 6393 | 6393
| AS |  |  | 0.8~1.5 | 1.03 | 1.03 | 1.03 | 1.03 | 1.03
| Height | cm |  | 25±2 | 23.4 | 23.4 | 23.4 | 23.4 | 23.4
| CV | L |  |  | 66.1 | 66.1 | 66.1 | 66.1 | 66.1
| 载量 | g/L填料 | GPP | ≤100 | 11.5135 | 10.1293 | 10.3752 | 9.1362 | 2.7643
| 平衡缓冲液pH |  | GPP | 7.5~8.2 | 7.87 | 7.8 | 7.75 | 7.74 | 7.78
| 平衡缓冲液电导 | mS/cm | GPP | 0.50~1.40 | 1.319 | 1.33 | 1.323 | 1.325 | 1.311
| 上样pH |  | GPP | 7.5~8.2 | 7.8 | 7.75 | 7.8 | 7.8 | 7.8
| Tris用量 | KG |  |  | 0.6 | 0.9 | 1.1 | 0.7 | 0.4
| 加碱比例 | % |  |  | 0.0028382 | 0.0047047 | 0.0057743 | 0.0038251 | 0.0070053
| 收集液体积 | L |  |  | 532.6 | 480 | 480.3 | 462.2 | 147
| 枸橼酸用量 | KG |  |  | 0.3 | 0.4 | 0.4 | 0.3 | 0.1
| 加酸比例 | % |  |  | 0.00056327 | 0.00083333 | 0.00083281 | 0.00064907 | 0.00068027
| 调节后pH |  |  | 6.5±0.1 | 6.49 | 6.5 | 6.51 | 6.52 | 6.52
| 取样量 | L |  |  | 0.303 | 0.3 | 0.4 | 0.148 | 147
| 取样后体积 | L |  |  | 532.6 | 480.1 | 480.3 | 462.3 | 0
| 浓度 | mg/ml |  |  | 1.4 | 1.3 | 1.4 | 1.3 | 1.2
| 收率 | % |  |  | 98.03% | 93.27% | 98.13% | 99.55% | 96.54%
| 收集蛋白量 | g |  |  | 745.64 | 624.13 | 672.42 | 600.99 | 0
UF | 前NWP | LMH/bar |  |  | 279.4 | 279.4 | 279.4 | 279.4
| 膜面积 | ㎡ |  |  | 3 | 3 | 3 | 3
| 泵速 | L/min/㎡ | KPP | 5~9 | 6 | 6 | 6 | 6
| TMP | bar | KPP | 0.65~1.5 | 0.82~1.05 | 0.76~1.02 | 0.79~1.09 | 0.78~1.10
| 载量 | L/㎡ | GPP | 120~320 | 177.5333 | 160.0333 | 160.1 | 154.1
| CONC后体积 | L |  |  | 82.8 | 69.3 | 74.6 | 60.8
| 取样量 | L |  |  | 1.189 | 1.2 | 1.185 | 1.045
| 取样后体积 | L |  |  | 81.6 | 68.1 | 73.4 | 65.7
| 浓度 | mg/ml |  | 8~10 | 8.6 | 8.9 | 9.2 | 9.1
| 后NWP |  |  | ≥70%
| 收率 | % |  |  | 95.49% | 98.82% | 102% | 101.1%
| 收集蛋白量 | g |  |  | 701.76 | 606.09 | 675.28 | 597.87
| 后NWP | LMH/bar |  |  | 269.1 | 237.5 | 237.5 | 222
| 水通量比例 | % |  |  | 96.31% | 85% | 85% | 79.46%
NF | 上样体积 | L |  |  | 81.6 | 68.1 | 73.4 | 65.7
| VPF面积 | ㎡ |  |  | 0.51 | 0.51 | 0.51 | 0.51
| VPF载量 | L/㎡ | WC-CPP | ≤468 | 160 | 133.5294 | 143.9216 | 128.8235
| 过滤压力最高值 | psi |  | ≤29 | 22 | 22 | 22 | 22
| 取样 | L |  |  | 0.025 | 0.021 | 0.021 | 0.021
| 取样后体积 | L |  |  | 90.2 | 76.7 | 82.8 | 74.2
| 过滤后浓度 | mg/ml |  |  | 7.7 | 8.1 | 7.7 | 7.7
| 收率 | % |  |  | 99% | 102.5% | 94.44% | 95.59%
| 收集蛋白量 | g |  |  | 694.54 | 621.27 | 637.56 | 571.34
UF/DF | 前NWP | LMH/bar |  |  | 284.5 | 284.5 | 284.5 | 284.5
| 膜面积 | ㎡ |  |  | 3 | 3 | 3 | 3
| 泵速 | L/min/㎡ | KPP | 5~9 | 6 | 6 | 6 | 6
| UF TMP | bar | KPP | 0.59~1.5 | 0.88-0.92 | 0.83-0.96 | 0.84-0.92 | 0.86-0.92
| 载量 | L/㎡ | KPP | 10~47 | 30.0667 | 25.5667 | 27.6 | 24.7333
| CONC1体积 | L |  |  | 39.8 | 36.5 | 36.5 | 32.6
| DF体积 | L |  |  | 266.1 | 237.5 | 244.4 | 218.6
| 换液倍数 |  |  |  | 6.6859 | 6.5068 | 6.6959 | 6.7055
| DF TMP | bar | KPP | 0.59~1.5 | 0.77-1.06 | 0.83-1.06 | 0.83~1.08 | 0.76-1.03
| 后NWP |  |  |  | 259.2 | 228.9
| 取样量 | L |  |  | 0.4 | 0.342 | 0.342
| 取样后体积 | L |  |  | 43 | 38.1 | 39 | 35.6
| 浓度 | mg/ml |  |  | 15.8 | 15.9 | 16.6 | 16
| 后NWP |  |  | ≥70% | 91.11% | 80.46% | 0%
| 收率 | % |  |  | 98.73% | 98.38% | 102.4% | 99.7%
| 收集蛋白量 | g |  |  | 679.4 | 605.79 | 647.4 | 569.6
总收率 | 以细胞收获液为100% |  |  |  | 60.85% | 55.01% | 57.82% | 56.63%
| 以细胞收获液为100%，取样后的收率 |  |  |  | 48.89% | 45.44% | 44.02% | 43.95%
Note on G55: 作者: 样品pH调节后的浓度，加入碱液量大概是10%
Note on F101: 作者: 第二天取样1.3L
Note on H180: 作者: 288ml
Note on G206: 作者: 过滤前77.0
Note on H206: 作者: 滤前82.9

## e20160602 (hidden)
工艺步骤 | 澄清过滤 | 亲和 |  | 低pH |  | CA+ADF | 阳离子 | 疏水 |  | 除病毒过滤 | 超滤 | 原液
上样蛋白浓度(g/L) | 50:38 | 45:07 | 45:07 | 460:48 | 357:36 | / | 86:24 | 124:48 | 124:48 | 91:12 | 72:00
上样总液量(L) | 20532:00 | 11145:36 | 11198:24 | 1104:00 | 1200:00 | 2476:48 | 10951:12 | 1922:24 | 1920:00 | 4802:24 | 5752:48
上样蛋白量(g) | 1805.105 | 873.1 | 877.2 | 883.2 | 745 | 1582.8 | 1642.7 | 414 | 414 | 760.38 | 719
上样蛋白载量（g/L或g/m2或L/m2） |  | 26 | 26 | / | / | 3000:00 | 31 | 25.9 | 25.9 | 392.4 | ≤110
上样前WFI冲洗体积（CV） |  | / | / | / | / | 8800:48 | / | / | / | / | 3888:00
上样前碱冲洗体积（CV） |  | 72:00 | 72:00 | / | / | / | 72:00 | 72:00 | 72:00 | / | /
上样前平衡体积（CV） |  | 120:00 | 120:00 | / | / | 2160:00 | 120:00 | 120:00 | 120:00 | / | /
平衡pH |  | 173:31 | 173:02 | / | / | 120:00 | 123:36 | 118:48 | 118:34 | / | 124:48
平衡电导（mS/cm） |  | / | / | / | / | / | 75:22 | 1165:41 | 1166:24 | / | /
上样流速(cm/h) |  | 4800:00 | 4800:00 | / | / | 7920:00 | 3600:00 | 2880:00 | 2880:00 | / | 18L/min
上样体积（L） |  | 11145:36 | 466.6 | / | / | 9984:00 | 10951:12 | 1922:24 | 1920:00 | / | 5752:48
上样电导（mS/cm） |  | 286:54 | 286:48 | / | / | / | 126:29 | 1166:24 | 1166:24 | / | /
上样pH |  | 166:05 | 166:19 | / | / | 120:29 | 122:38 | 117:50 | 118:19 | / | /
冲洗流速(cm/h) |  | 4800:00 | 4800:00 | / | / | / | / | 2880:00 | 2880:00 | / | /
冲洗体积（CV） |  | 48:00 | 48:00 | / | / | / | / | 48:00 | 48:00 | / | 5760:00
冲洗pH |  | 124:34 | 124:19 | / | / | / | / | 117:50 | 118:19 | / | /
冲洗电导（mS/cm） |  | 406:26 | 406:48 | / | / | / | / | 1395:22 | 1396:48 | / | /
洗脱流速(cm/h) |  | 4800:00 | 4800:00 | / | / | / | 3600:00 | 2880:00 | 2880:00 | / | /
洗脱pH |  | 85:12 | 84:43 | / | / | / | 119:02 | 131:31 | 132:58 | / | /
洗脱电导（mS/cm） |  | 124:44 | 124:12 | / | / | / | 585:36 | 506:24 | 508:48 | / | /
收集液量(L) | 22344:00 | 1104:00 | 1200:00 | / | / | 10994:24 | 3986:24 | 1183:12 | 1096:48 | 5752:48 | 564:00
收集蛋白浓度(mg/ml) | 45:07 | 460:48 | 357:36 | 424:48 | 307:12 | 86:24 | 165:36 | 189:36 | 8 | 72:00 | 741:36
收集总蛋白量(g) | 1750.28 | 883.2 | 745 | / | / | 1649.16 | 1146.09 | 389.47 | 365.6 | 719.1 | 726.2
对上步收率（%） | 96.96% | 101.2% | 84.93% | / | / | 104.2% | 69.77% | 94.07% | 88.31% | 94.57% | 101% |  | 52.04%
收集起始紫外（mAU） |  | 12000:00 | 12000:00 | / | / | / | 2400:00 | 7200:00 | 7200:00 | / | /
收集终止紫外（mAU） |  | 12000:00 | 12000:00 | / | / | / | 2100 | 4800:00 | 4800:00 | / | /
柱效 |  | 7020 | 7020 | / | / | / | 5950 | 4864 | 4864 | / | /
对称性 |  | 26:38 | 26:38 | / | / | / | 20:24 | 27:07 | 27:07 | / | /
再生流速(cm/h) |  | 3600:00 | 3600:00 | / | / | / | 3600:00 | 2880:00 | 2880:00 | / | /
再生体积（CV） |  | 72:00 | 72:00 | / | / | / | 72:00 | 72:00 | 72:00 | / | /
第一级压力（psi） |  | / | / | / | / | 96:00 | 597:36 | 22~40 | 22~51 | 408:00 | TMP：0.9bar
第二级压力（psi） |  | / | / | / | / | / | 486:00 |  |  | 528:00 | /
第三级压力（psi） |  | / | / | / | / | / | / |  |  | / | /
温度 |  |  |  | 506:24 |  | 511:12 | 511:12 | 511:12 | 511:12 | / | /
取样量（ml） |  | 2256:00 | 2256:00 | 8112:00 |  | 144:00 | 480:00 | 720:00 | 720:00 | 1024 | 408:00 | 17544:00
搅拌速度( rpm) |  | 1440:00 | 1440:00 | 1440:00 | 1440:00 | 4320:00 | 1920:00 | 1920:00 | 1920:00 | 1920:00 | 1202:24 | 1444:48
备注
中间取样量 |  | 1804.8 | 1400.6 | 5982.6 |  | 518:24 | 3312:00 | 5688:00 | 5760:00 | 3072 | 12607:12 | 0:00 | 13421.9
内毒素（EU） | [7 empty] | ＜0.1 | ＜0.1
SEC | [7 empty] | 99.6% | 99.6%

## e20160703 (hidden)
工艺步骤 | 澄清过滤 | 亲和 |  | 低pH |  | CA+ADF | 阳离子 | 疏水 |  |  | 除病毒过滤 | 超滤 | 原液
上样蛋白浓度(g/L) | 55:55 | 50:38 | 50:38 | 434:24 | 441:36 | / | 72:00 | 134:24 | 134:24 | 134:24 | 86:24 | 74:24
上样总液量(L) | 20445:36 | 10392:00 | 10344:00 | 1207:12 | 1192:48 | 2572:48 | 11481:36 | 1704:00 | 1704:00 | 1713:36 | 6600:00 | 7507:12
上样蛋白量(g) | 1984.927 | 21926:24 | 21825:36 | 21849:36 | 21948:00 | 1810.6 | 1435.2 | 9595:12 | 9612:00 | 9667:12 | 23976:00 | 23272:48
上样蛋白载量（g/L或g/m2或L/m2） |  | 650:24 | 648:00 | / | / | 3132:00 | 649:26 | 600:00 | 600:00 | 604:48 | 6470:24 | ≤110
上样前WFI冲洗体积（CV） |  | / | / | / | / | / | / | / | / | / | / | 3888:00
上样前碱冲洗体积（CV） |  | 72:00 | 72:00 | / | / | / | 72:00 | 72:00 | 72:00 | 72:00 | / | /
上样前平衡体积（CV） |  | 120:00 | 120:00 | / | / | / | 120:00 | 120:00 | 120:00 | 120:00 | / | /
平衡pH |  | 176:24 | 176:10 | / | / | / | 122:24 | 120:00 | 122:24 | 121:12 | / | 126:29
平衡电导（mS/cm） |  | 405:10 | 405:46 | / | / | / | 74:53 | 1075:12 | 1152:00 | 1171:12 | / | /
上样流速(cm/h) |  | 4800:00 | 4800:00 | / | / | 330 L/h | 3600:00 | 2880:00 | 2952:00 | 2880:00 | / | 18L/min
上样体积（L） |  | 10392:00 | 10344:00 | 1207:12 | 1192:48 | 10339:12 | 11481:36 | 1704:00 | 1704:00 | 1713:36 | / | 7507:12
上样电导（mS/cm） |  | 275:44 | 269:23 | / | / | / | 126:29 | 1156:48 | 1152:00 | 1152:00 | / | /
上样pH |  | 169:12 | 169:26 | / | / | / | 117:07 | 118:48 | 120:43 | 119:31 | / | 126:29
冲洗流速(cm/h) |  | 4800:00 | 4800:00 | / | / | / | / | 2880:00 | 2880:00 | 2880:00 | / | /
冲洗体积（CV） |  | 72:00 | 72:00 | / | / | / | / | 48:00 | 48:00 | 48:00 | / | 7790:24
冲洗pH |  | 126:43 | 126:29 | / | / | / | / | 120:00 | 120:58 | 119:17 | / | 126:29
冲洗电导（mS/cm） |  | 407:51 | 407:00 | / | / | / | / | 1387:12 | 1396:48 | 1394:24 | / | /
洗脱流速(cm/h) |  | 3600:00 | 3600:00 | / | / | / | 3600:00 | 2880:00 | 2880:00 | 2880:00 | / | /
洗脱pH |  | 94:48 | 96:29 | / | / | / | 121:26 | 131:17 | 133:12 | 132:00 | / | /
洗脱电导（mS/cm） |  | 124:41 | 123:17 | / | / | / | 614:24 | 492:00 | 494:24 | 494:24 | / | /
收集液量(L) | 20736:00 | 1209:36 | 1197:36 | 1303:12 | 1300:48 | 11522:24 | 3837:36 | 1116:00 | 1137:36 | 1142:24 | 7507:12 | 734:24 | 743:51
收集蛋白浓度(mg/ml) | 50:38 | 434:24 | 441:36 | 398:24 | 405:36 | 72:00 | 180:00 | 189:36 | 175:12 | 177:36 | 74:24 | 739:12
收集总蛋白量(g) | 1823.04 | 21892:48 | 22036:48 | 21633:36 | 21984:00 | 1440.3 | 1199.3 | 8817:36 | 8304:00 | 8452:48 | 23272:48 | 22620:00
对上步收率（%） | 91.84% | 99.85% | 101% | 99.01% | 100.2% | 79.55% | 83.56% | 91.9% | 86.39% | 87.44% | 97.07% | 97.2% |  | 51.01%
收集起始紫外（mAU） |  | 12000:00 | 12000:00 | / | / | / | 2400:00 | 7200:00 | 7200:00 | 7200:00 | / | /
收集终止紫外（mAU） |  | 12000:00 | 12000:00 | / | / | / | 2100 | 4800:00 | 4800:00 | 4800:00 | / | /
柱效 |  | 7020 | 7020 | / | / | / | 5950 | 4864 | 4864 | 4864 | / | /
对称性 |  | 26:38 | 26:38 | / | / | / |  | 27:07 | 27:07 | 27:07 | / | /
再生流速(cm/h) |  | 4800:00 | 4800:00 | / | / | / | 3600:00 | 2880:00 | 2880:00 | 2880:00 | / | /
再生体积（CV） |  | 72:00 | 72:00 | / | / | / | 72:00 | 72:00 | 72:00 | 72:00 | / | TMP：0.9bar
第一级压力（psi） |  | / | / | / | / | 96:00 | 595:12 | 20~54 | 22~56 | 25~55 |  | /
第二级压力（psi） |  | / | / | / | / | / | 483:50 | 20~54 | 22~56（3.9bar，触发压力报警） | 25~55（3.8bar，触发压力报警两次） |  | /
第三级压力（psi） |  | / | / | / | / | / | [5 empty] | /
温度 |  | 492:00 | 489:36 | / | / | 492:00 | 511:12 | 511:12 | 511:12 | 511:12 | 528:00 | /
取样量（ml） |  | 1968:00 | 1968:00 | 7344:00 | 7368:00 | 1810 | 9672:00 | 7000 |  |  | 12700 | 48:00 | 16485:36
搅拌速度( rpm) |  | 1440:00 | 1440:00 | 1440:00 | 1440:00 | 4320:00 | 1920:00 | 1440:00 | 1440:00 | 1440:00 | 48:00 | 1332:00 | 1444:48
备注 | [10 empty] | 1920:00 | 中转100LMixer中收集液量为84.7，检测蛋白浓度为11.1，蛋白含量为940.2，收率为942.5/940.2=100.2%
中间取样量（mg） |  | 1484.2 | 1508.8 | 5079.6 | 5188.3 | 5430 | 3022.5 | 51800 |  |  | 39370 | 1478:24
疏水混合后MS取样7L
内毒素（EU）
SEC

## e20160904 (hidden)
工艺步骤 | 澄清过滤 | 亲和 |  | 低pH |  | CA+ADF | 阳离子 | 疏水 |  |  | 除病毒过滤 | 超滤 | 原液
上样蛋白浓度(g/L) |  | 46:48 |  | 451:12 | 458:24 | N/A | 79:12 | 168:00 | 168:00 | 168:00 | 91:12 | 74:24 | 782:24
上样总液量(L) |  | 21523:12 |  | 1125:36 | 1161:36 | 2318:24 | 10305:36 | 1188:00 | 1202:24 | 1202:24 | 6403:12 | 7096:48 | 717:36
上样蛋白量(g) |  | 20947:12 | 21055:12 | 21160:48 | 22185:36 | 1745.7 | 1417.02 | 8316:00 | 8416:48 | 8416:48 | 1013.84 | 22000:05 | 23393:46
上样蛋白载量（g/L或g/m2或L/m2） |  | 624:00 | 628:48 | N/A | N/A | 2817:36 | 26.7161 | 526:20 | 532:43 | 532:43 | 12555:18 | 2365:36 | N/A
上样前WFI冲洗体积（CV） |  | N/A | N/A | N/A | N/A | 341.7 L | N/A | N/A | N/A | N/A | N/A | N/A | N/A
上样前碱冲洗体积（CV） |  | 72:00 | N/A | N/A | N/A | N/A | 72:00 | 72:00 | 72:00 | 72:00 | N/A | N/A | N/A
上样前平衡体积（CV） |  | 120:00 | 120:00 | N/A | N/A | 90 L | 120:00 | 120:00 | 120:00 | 120:00 | N/A | N/A | N/A
平衡pH |  | 176:24 | 180:14 | N/A | N/A | N/A | 120:00 | 120:58 | 126:00 | 127:12 | N/A | N/A | N/A
平衡电导（mS/cm） |  | 405:52 | 402:29 | N/A | N/A | N/A | 68:38 | 1166:24 | 1164:00 | 1164:00 | N/A | N/A | N/A
上样流速(cm/h) |  | 4800:00 | 4800:00 | N/A | N/A | N/A | 3600:00 | 2880:00 | 2880:00 | 2880:00 | N/A | N/A | N/A
上样体积（L） |  | 10742:24 | 10797:36 | 1125:36 | 1161:36 | 388.2 L | 10305:36 | 1579:12 | 1593:36 | 1596:00 | N/A | N/A | N/A
上样电导（mS/cm） |  | 280:12 | 275:02 | N/A | N/A | N/A | 129:07 | 1197:36 | 1212:00 | 1214:24 | N/A | N/A | N/A
上样pH |  | 170:10 | 170:10 | N/A | N/A | N/A | 119:17 | 118:19 | 123:22 | 124:34 | N/A | N/A | N/A
冲洗流速(cm/h) |  | 4800:00 | 4800:00 | N/A | N/A | N/A | N/A | 2880:00 | 2880:00 | 2880:00 | N/A | N/A | N/A
冲洗体积（CV） |  | 72:00 | 72:00 | N/A | N/A | N/A | N/A | 48:00 | 48:00 | 48:00 | N/A | N/A | N/A
冲洗pH |  | 132:29 | 132:58 | N/A | N/A | N/A | N/A | 118:34 | 123:50 | 124:48 | N/A | N/A | N/A
冲洗电导（mS/cm） |  | 345:42 | 346:24 | N/A | N/A | N/A | N/A | 1394:24 | 1399:12 | 1408:48 | N/A | N/A | N/A
洗脱流速(cm/h) |  | 4800:00 | 4800:00 | N/A | N/A | N/A | N/A | 2880:00 | 2880:00 | 2880:00 | N/A | N/A | N/A
洗脱pH |  | 85:55 | 86:10 | N/A | N/A | N/A | 121:26 | 131:31 | 136:48 | 136:48 | N/A | N/A | N/A
洗脱电导（mS/cm） |  | 132:53 | 132:52 | N/A | N/A | N/A | 1176:00 | 489:36 | 482:10 | 482:24 | N/A | N/A | N/A
收集液量(L) |  | 1144:48 | 1161:36 | 1219:12 | 1274:24 | 431.5 L | 3597:36 | 1087:12 | 1065:36 | 1072:48 | 7120:48 | 717:36 | 712:25
收集蛋白浓度(mg/ml) |  | 451:12 | 458:24 | 432:00 | 420:00 | 79:12 | 168:00 | 170:24 | 184:48 | 180:00 | 74:24 | 782:24
收集总蛋白量(g) |  | 21523:12 | 22185:36 | 21945:36 | 22303:12 | 1424 | 1049.3 | 7719:07 | 8205:07 | 8046:00 | 22074:29 | 23393:46
对上步收率（%） |  | 102.7% | 2529:36 | 103.7% | 101.6% | 77.24% | 74.05% | 92.82% | 97.49% | 95.59% | 90.72% | 106.3%
收集起始紫外（mAU） |  | 12000:00 | 12000:00 | N/A | N/A | N/A | 2400:00 | 7200:00 | 7200:00 | 7200:00 | N/A | N/A
收集终止紫外（mAU） |  | 12000:00 | 12000:00 | N/A | N/A | N/A | 2100 | 4800:00 | 4800:00 | 4800:00 | N/A | N/A
柱效 |  | 6875 |  | N/A | N/A | N/A | 3941 | 3907 | 3907 | 3907 | N/A | N/A
对称性 |  | 29:17 |  | N/A | N/A | N/A | 22:48 | 28:19 | 28:19 | 28:19 | N/A | N/A
再生流速(cm/h) |  | 3600:00 |  | N/A | N/A | N/A | 3600:00 | 2880:00 | 2880:00 | 2880:00 | N/A | N/A
再生体积（CV） |  | 72:00 |  | N/A | N/A | N/A | 72:00 | 72:00 | 72:00 | 72:00 | N/A | N/A
第一级压力（psi） |  | N/A |  | N/A | N/A | 4.5psi | 41:31 | 720:00 | 18~35 | 15~40 | 600:00 | P1：1.72
第二级压力（psi） |  | N/A |  | N/A | N/A | N/A | 34:05 | 720:00 | 18~35 | 15~40 | N/A | TMP:0.8~1.1
第三级压力（psi） |  | N/A |  | N/A | N/A | N/A | N/A | N/A | N/A | N/A | N/A
温度 |  | 504:00 | 504:00 | 504:00 | 504:00 | N/A | 506:24 | 511:12 | 506:24 | 508:48 | 528:00 | 11~26
调节pH加酸量（ml） |  | N/A |  | 9600:00 | 9600:00 | 1060 | N/A | N/A | N/A | N/A | N/A | N/A | 吐温加量：302
调节pH加碱量（ml） |  | N/A |  | 3500 | 3800 | N/A | N/A | N/A | N/A | N/A | N/A | N/A
取样量（ml） |  | 19200:00 | 48:00 | 168:00 | 700+650+700+3600 | 5ml+3600ml | 10ml+1000ml | 40ml+13ml | 13ml | 13ml | 1000ml+7ml | 7ml | 11088:00
搅拌速度( rpm) |  | 1440:00 | 1440:00 | 1440:00 | 1440:00 | 4320:00 | 1920:00 | 1440:00 | 1440:00 | 1440:00 | 1920:00 | 1200:00
备注
中间取样量（mg）

## HCP (hidden)
本工艺生产批次 | e20160602 | 47500 | ppm | ind工艺生产批次 | e20130903 | 144654 | AD检测结果 | e20160703 | 393284
| e20160702 | 472500 |  |  | e20131004 | 158683
[5 empty] | e20131005 | 97954

## 303历史数据 (hidden)
|  | c20151102AF① | c20151102AF② | c20151102AF③ | c20160503 |  | c20160504
亲和层析 | 柱高 | 24.4cm |  |  | 626:24 |  | 626:24
| 柱效 | 5191 |  |  | 5759 |  | 5759
| 柱体积 | 3.76L |  |  | 787:12 |  | 787:12
| 对称性 | 25:55 |  |  | 30:14 |  | 30:14
| 上样蛋白量g | 114.1 | 91.6 | 2431:12 | 1046 | 1047.8 | 1130.8 | 1128.8
| 收样蛋白浓度mg/ml | 28.4 | 19.7 | 463:12 | 554:24 | 544:48 | 552:00 | 549:36
| 收集液量L | 3.704 | 3.568 | 94:26 | 1003:12 | 1008:00 | 1087:12 | 1089:36
| 收样蛋白量g | 105.2 | 70.3 | 1821:36 | 23173:55 | 22881:36 | 1041.9 | 1039.7
| 收率％ | 92.2 | 76.7 | 1797:36 | 2215:12 | 2184:00 | 2210:24 | 2210:24
| 上样电导（mS/cm） | 16.01 | 11.6 | 252:00 | 273:36 | 261:36
| 上样pH | 7.04 | 7.1 | 170:24 | 163:12 | 165:36
| 上样温度（℃） | 24.2 | 23.5 | 540:00 | 15~13 | 8~9
| 洗脱UV | 2397 | 2390 | 2383
| 洗脱pH | 4.4 | 4.1 | 100:48 | 84:00 | 86:24
| 洗脱电导（mS/cm） | 11.2 | 11.0 | 237:36 | 280:48 | 278:24
| 洗脱温度℃ | 24.5 | 24.1 | 571:12 | 506:24 | 511:12
| 取样量ml | 47 | 2 | 48:00 | 816:00 | 96:00 | 96:00 | 72:00
|  | c20151102LP① | c20151102LP② | c20151102LP③
低pH | 上样蛋白量g | 105.2 | 70.3 | 1821:36 | 23173:55 | 22881:36 | 1041.9 | 1039.7
| 收样蛋白浓度mg/ml | 20.7 | 18.6 | 446:24 | 535:12 | 542:24 | 532:48 | 549:36
| 收集液量L | 5.176 | 3.6 | 93:48 | 1046:24 | 1051:12 | 1135:12 | 1135:12
| 收样蛋白量g | 107.1 | 67 | 1744:48 | 23334:43 | 23757:07 | 1050.1 | 1083.2
| 收率％ | 101.8 | 95.3 | 2299:12 | 2400:00 | 2491:12 | 2229:36 | 2304:00
| H7过滤器数量/个 | 1 | 2 | 48:00 | 0:00 | 0:00 | 0:00 | 0:00
| 加tris量kg |  |  |  | 36:00 | 36:00 | 40:48 | 38:24
| 加枸橼酸量kg |  |  |  | 7:12 | 7:12 | 7:12 | 7:12
| 取样量ml | 33 | 32 | 768:00 | 768:00 | 792:00 | 336:00 | 336:00
ADF | 膜包面积㎡ |  |  |  | 13:12 | 13:12 | 13:12 | 13:12
| 上样液量L |  |  |  | 1046:24 | 1051:12 | 1135:12 | 1135:12
| 收集液量L |  |  |  | 1046:24 | 1060:48 | 1192:48 | 1176:00
| 取样量ml |  |  |  | 5928:00 | 24:00 | 288:00 | 96:00
| 蛋白浓度g/L |  |  |  | 480:00 | 480:00 | 465:36 | 484:48
| 收集蛋白量g |  |  |  | 20928:00 | 21216:00 | 23140:48 | 23755:12
| 收率% |  |  |  | 2152:48 | 2143:12 | 2203:12 | 2193:36
|  | c20151102AEX1 | c20151102AEX2
阴离子 | 柱高 | 612:00 |  |  | 554:24 |  | 554:24
| 柱效 | 5524 |  |  | 4634 |  | 4634
| 柱体积 | 192:14 |  |  | 1567:12 |  | 1567:12
| 对称性 | 22:48 |  |  | 26:24 |  | 26:24
| 上样蛋白量g | 5906:24 |  |  | 1745.42 |  | 1993.7
| 收样蛋白浓度mg/ml | 4.1 | 3.9 |  | 88:48 |  | 88:48
| 收集液量L | 22.609 | 36.429 |  | 11256:00 |  | 12410:24
| 收样蛋白量g | 92.7 | 142.1 |  | 1735.3 |  | 1913.3
| 收率％ | 95.4 |  |  | 2385:36 |  | 2304:00
| 上样电导（mS/cm） | 5.1 |  |  | 103:12
| 上样pH | 6.7 |  |  | 168:00
| 上样温度（℃） | 23.7 |  |  | 470:24
| 流穿UV | 1045
| 取样量ml | 14 | 14 |  | 768:00 |  | 312:00
|  | c20151102CEX① | c20151102CEX②
阳离子 | 柱高 | 516:00 |  |  | 436:48 |  | 436:48
| 柱效 | 6331 |  |  | 5533 |  | 5533
| 柱体积 | 79:26 |  |  | 1233:36 |  | 1233:36
| 对称性 | 23:46 |  |  | 22:19 |  | 22:19
| 上样蛋白量g | 117.4 | 117.4 |  | 1735.3 |  | 1710.5
| 收样蛋白浓度mg/ml | 27.0 | 26.9 |  | 756:00 |  | 722:24
| 收集液量L | 3.718 | 3.709 |  | 808:48 |  | 801:36
| 收样蛋白量g | 100.4 | 99.8 |  | 1061.55 |  | 1005.3
| 收率％ | 85.5 | 85.0 |  | 1468:48 |  | 1411:12
| 上样电导（mS/cm） | 5.0 | 5.0 |  | 115:12
| 上样pH | 5.6 | 5.5 |  | 146:24
| 上样温度（℃） | 13.5 | 12.8 |  | 494:24
| 洗脱UV | 3060 | 3049
| 洗脱pH | 5.1 | 5.0 |  | 168:00
| 洗脱电导（mS/cm） | 29.0 | 29.2 |  | 748:48
| 洗脱温度℃ | 22.2 | 22.3 |  | 535:12
| 取样量ml | 1212 |  |  | 744:00 |  | 210、给MS 54.8kg
c20151102NF
除病毒过滤 | 上样蛋白量g | 200.5 |  |  | 1061.55 |  | 1020.4
| 上样液量L | 23.6 |  |  | 124.8（稀释后） |  | 120.6（稀释后）
| 收样蛋白浓度mg/ml | 7.1 |  |  | 177:36 |  | 172:48
| 收集液量L | 27.644 |  |  | 3340:48 |  | 3211:12
| 收样蛋白量g | 196.3 |  |  | 1030.08 |  | 23121:36
| 收率％ | 97.9 |  |  | 2328:00 |  | 2265:36
| 膜面积㎡ | 0.22 |  |  | 12:14 |  | 12:14
| 取样量ml | 7 |  |  | 18120:00 |  | 5、给MS 7.2kg
c20151102UF
超滤 | 上样蛋白量g | 196.6 |  |  | 1030.8 |  | 21876:00
| 收样蛋白浓度mg/ml | 58.7 |  |  | 1363:12 |  | 1305:36
| 收集液量L | 3.284 |  |  | 420:00 |  | 369:36
| 收样蛋白量g | 192.8 |  |  | 23856:00 |  | 20107:12
| 收率％ | 98.1 |  |  | 2313:36 |  | 2205:36
| 膜面积㎡ | 0.5 |  |  | 72:00 |  | 72:00
Note on C70: 作者: 按照阳离子收集下来共200.2g，但是按照批记录设计，由于存在小数进位，故为200.5

## Sheet2 (hidden)
|  | units | 参数类型 | acceptance range | DS1711002 | DS1712001 | DS1712002
CL | 发酵液体积 | L |  |  | 855.08 | 836.23 | 836
| titer | mg/ml |  |  | 1.72 | 1.55 | 1.53
| D0面积 | ㎡ |  |  | 11 | 11 | 11
| D0载量 | L/㎡ | KPP | ≤135 | 77.7345 | 76.0209 | 76
| X0面积 | ㎡ |  |  | 5.5 | 5.5 | 5.5
| X0载量 | L/㎡ | KPP | ≤238 | 155.4691 | 152.0418 | 152
| 除菌滤器面积 | ㎡ |  |  | 1.2 | 1.2 | 1.2
| 除菌滤器载量 | L/㎡ | GPP | ≤1067 | 712.5667 | 696.8583 | 696.6667
| 体积流速 | L/h |  |  | 825 | 825 | 825
| 通量 | LMH | KPP | 35~100 | 75 | 75 | 75
| △P2 | psi | KPP | ≤15 | ≤15 | ≤15 | ≤15
| 取样前收集液体积 | L |  |  | 960.1 | 954 | 950
| 浓度 | mg/ml |  |  | 1.42 | 1.26 | 1.25
| 取样量 | L |  |  | 11.8 |  | 209.9
| 收率 | % |  |  | 92.7% | 92.74% | 92.84%
| 收集蛋白量 | g |  |  | 1346.586 | 1202.04 | 925.125
AC | 柱效 | m-1 |  | ＞3000 | 3781 | 3781 | 3781
| AS |  |  | 0.8~1.5 | 1.16 | 1.16 | 1.16
| height | cm |  | 25±2 | 25.1 | 25.1 | 25.1
| CV | L |  |  | 17.3 | 17.3 | 17.3
AC1 | 上样体积 | L |  |  | 317.3 | 311.3 | 248.2
| 载量 | g/L填料 | GPP | ≤50 | 26.0443 | 22.6727 | 17.9335
| 洗脱液pH |  | WC-CPP | 3.3~3.7 | 3.52 | 3.5 | 3.54
| 收集液体积 | L |  |  | 20.4 | 18.5 | 17
| 收集量/CV |  |  |  | 1.1792 | 1.0694 | 0.98266
| 取样体积 | L |  |  | 0.7 | 0.6 | 0.164
| 取样后体积 | L |  |  | 19.7 | 17.9 | 16.8
| 浓度 | mg/ml |  | ≤26 | 21.8 | 20.4 | 17.9
| 收集蛋白量 | g |  |  | 429.46 | 365.16 | 300.72
| 收率 | % |  |  | 98.7% | 96.22% | 97.87%
VI1 | 病毒灭活温度 | ℃ | WC-CPP | 18~26 | 21.23 | 21.54 | 21.34
| 稀释缓冲液量 | kg |  |  | 0 | 0 | 0
| 起始pH |  |  |  | 4.01 | 3.91 | 3.87
| 枸橼酸用量 | kg |  |  | 0.3 | 0.2 | 0.2
| 加酸比例 | % |  |  | 1.523% | 1.117% | 1.19%
| 调节后pH |  | WC-CPP | 3.4~3.7 | 3.55 | 3.55 | 3.56
| 静止时长 | min | WC-CPP | 30~90 | 61 | 61 | 61
| tris用量 | kg |  |  | 2.6 | 2.2 | 2
| 加碱比例 | % |  |  | 13.2% | 12.29% | 11.9%
| 回调后pH |  |  | 6.40~6.60 | 6.52 | 6.5 | 6.49
| 取样 | L |  |  | 0.002 | 0.002 | 0.002
| 取样后体积 | L |  |  | 22.3 | 20.1 | 19
| 浓度 | mg/ml |  |  | 18.9 | 19 | 16.1
| 收率 | % |  |  | 98.14% | 104.6% | 101.7%
| 收集蛋白量 | g |  |  | 421.47 | 381.9 | 305.9
AC2 | 上样体积 | L |  |  | 322.1 | 320.6 | 245.8
| 载量 | g/L填料 | GPP | ≤50 | 26.4383 | 23.3501 | 17.7601
| 洗脱液pH |  | WC-CPP | 3.3~3.7 | 3.53 | 3.51 | 3.52
| 收集液体积 | L |  |  | 20.2 | 18.9 | 18.1
| 收集量/CV |  |  |  | 1.1676 | 1.0925 | 1.0462
| 取样体积 | L |  |  | 0.164 | 0.065 | 0.164
| 取样后体积 | L |  |  | 20 | 18.8 | 17.9
| 浓度 | mg/ml |  | ≤26 | 21.6 | 20.2 | 16.5
| 收率 | % |  |  | 95.23% | 94.34% | 97.01%
| 收集蛋白量 | g |  |  | 432 | 379.76 | 295.35
VI2 | 病毒灭活温度 | ℃ | WC-CPP | 18~26 | 21.35 | 21.33 | 21.23
| 稀释缓冲液量 | kg |  |  | 0 | 0 | 0
| 起始pH |  |  |  | 4 | 3.99 | 3.87
| 枸橼酸用量 | kg |  |  | 0.4 | 0.2 | 0.2
| 加酸比例 | % |  |  | 0.02 | 0.010638 | 0.011173
| 调节后pH |  | WC-CPP | 3.4~3.7 | 3.55 | 3.54 | 3.54
| 静止时长 | min | WC-CPP | 30~90 | 61 | 61 | 61
| tris用量 | kg |  |  | 2.6 | 2.5 | 2.2
| 加碱比例 | % |  |  | 13% | 13.3% | 12.29%
| 回调后pH |  |  | 6.40~6.60 | 6.48 | 6.48 | 6.47
AC3 | 上样体积 | L |  |  | 308.9 | 309.5 | 246.1
| 载量 | g/L填料 | GPP | ≤50 | 25.3548 | 22.5416 | 17.7818
| 洗脱液pH |  | WC-CPP | 3.3~3.7 | 3.52 | 3.49 | 3.5
| 收集液体积 | L |  |  | 20.4 | 18.8 | 16.9
| 收集量/CV |  |  |  | 1.1792 | 1.0867 | 0.97688
| 取样体积 | L |  |  | 0.2 | 0.164 | 0.164
| 取样后体积 | L |  |  | 20.2 | 18.7 | 16.7
| 浓度 | mg/ml |  | ≤26 | 20.7 | 20.2 | 17.3
| 收率 | % |  |  | 96.27% | 97.71% | 94.84%
| 收集蛋白量 | g |  |  | 418.14 | 377.74 | 288.91
VI3 | 病毒灭活温度 | ℃ | WC-CPP | 18~26 | 21.34 | 21.24 | 21.24
| 稀释缓冲液量 | kg |  |  | 0 | 0 | 0
| 起始pH |  |  |  | 3.99 | 3.9 | 3.88
| 枸橼酸用量 | kg |  |  | 0.3 | 0.2 | 0.2
| 加酸比例 | % |  |  | 1.485% | 1.07% | 1.198%
| 调节后pH |  | WC-CPP | 3.4~3.7 | 3.55 | 3.55 | 3.57
| 静止时长 | min | WC-CPP | 30~90 | 61 | 61 | 61
| tris用量 | kg |  |  | 2.7 | 2.3 | 2
| 加碱比例 | % |  |  | 13.37% | 12.3% | 11.98%
| 回调后pH |  |  | 6.40~6.60 | 6.49 | 6.57 | 6.5
AC | 收率 | % |  |  | 96.73% | 96.07% | 96.58%
| 取样后收集蛋白量 | g |  |  | 1279.6 | 1122.66 | 884.98
VI | 浓度 | mg/ml |  |  | 18.6 | 17.2 | 15.1
| 取样体积 | L |  |  | 0.03 | 0.03 | 0.03
| 取样后收集体积 | L |  |  | 68.2 | 62.6 | 57.6
| 最终收率 |  |  |  | 99.18% | 95.95% | 98.33%
| 取样后收集蛋白量 | g |  |  | 1268.52 | 1076.72 | 869.76
ADF | X0面积 | ㎡ |  |  | 0.55 | 0.55 | 0.55
| 载量 | L/㎡ | GPP | ≤365 | 124 | 113.8182 | 104.7273
| 体积流速 | L/h |  |  | 110 | 110 | 110
| 通量 | LMH | GPP | 100~300 | 200 | 200 | 200
| 取样 | L |  |  | 1.652 | 1.499
| 取样后体积 | L |  |  | 81.5 | 78.7 | 72.4
| 浓度 | mg/ml |  |  | 15.3 | 14.1 | 12.4
| 收率 | % |  |  | 100.3% | 105% | 103.2%
| 收集蛋白量 | g |  |  | 1246.95 | 1109.67 | 897.76
CEX | 柱效 |  |  | ＞3000 | 4627 | 4627 | 4627
| AS |  |  | 0.9~1.3 | 0.91 | 0.91 | 0.91
| Height | cm | GPP | 18~22 | 18.9 | 18.9 | 18.9
| CV | L |  |  | 13.4 | 13.4 | 13.4
CEX1 | ADF液量 | L |  |  | 27.4 | 26.1 | 28.1
| 稀释后体积 | L |  |  | 136.9 | 130.5 | 140.3
| citrate用量 | KG |  |  | 0.6 | 0.8 | 0.7
| 加酸比例 | % |  |  | 0.4383% | 0.613% | 0.4989%
| 上样pH |  | GPP | 4.7~5.3 | 5.03 | 5 | 5.01
| 上样电导 | mS/cm | GPP | ≤10 | 4.09 | 3.82 | 3.81
| 载量 | g/L填料 | WC-CPP | 27~32 | 31.2851 | 27.4634 | 26.003
| 洗脱缓冲液BpH |  | WC-CPP | 5.85~6.20 | 6.02 | 6.03 | 6.02
| 洗脱缓冲液B电导 | mS/cm | WC-CPP | 16.50~18.50 | 18.09 | 17.81 | 17.91
| 收集液体积 | L |  |  | 74 | 74.2 | 70.6
| 收集量/CV |  |  |  | 5.5224 | 5.5373 | 5.2687
| 过滤前取样量 | L |  |  | 0.002 | 0.002 | 0.002
| 取样后体积 | L |  |  | 74 | 74.2 | 70.6
| 浓度 | mg/ml |  |  | 3.6 | 3.3 | 3.2
| 收率 | % |  |  | 63.55% | 66.54% | 64.84%
| 收集蛋白量 | g |  |  | 266.4 | 244.86 | 225.92
CEX2 | ADF液量 | L |  |  | 26.9 | 26.1 | 28.3
| 稀释后体积 | L |  |  | 134.6 | 130.5 | 141
| citrate用量 | KG |  |  | 0.8 | 0.8 | 0.6
| 加酸比例 | % |  |  | 0.5944% | 0.613% | 0.4255%
| 上样pH |  | GPP | 4.7~5.3 | 4.92 | 5 | 4.98
| 上样电导 | mS/cm | GPP | ≤10 | 4.04 | 3.95 | 3.75
| 载量 | g/L填料 | WC-CPP | 27~32 | 30.7142 | 27.4634 | 26.1881
| 洗脱缓冲液BpH |  | WC-CPP | 5.85~6.20 | 6.03 | 6.03 | 6.02
| 洗脱缓冲液B电导 | mS/cm | WC-CPP | 16.50~18.50 | 18.12 | 17.88 | 17.88
| 收集液体积 | L |  |  | 69.4 | 70.2 | 66.9
| 收集量/CV |  |  |  | 5.1791 | 5.2388 | 4.9925
| 取样量 | L |  |  | 0.002 | 0.002 | 0.002
| 取样后体积 | L |  |  | 69.4 | 70.2 | 66.9
| 浓度 | mg/ml |  |  | 3.8 | 3.4 | 3
| 收率 | % |  |  | 64.08% | 64.86% | 57.19%
| 收集蛋白量 | g |  |  | 263.72 | 238.68 | 200.7
CEX3 | ADF液量 | L |  |  | 27.2 | 26.5 | 0
| 稀释后体积 | L |  |  | 136.8 | 132.5 | 0
| citrate用量 | KG |  |  | 0.7 | 0.5 | 0
| 加酸比例 | % |  |  | 0.5117% | 0.3774% | 0
| 上样pH |  | GPP | 4.7~5.3 | 5.01 | 5.02 | 0
| 上样电导 | mS/cm | GPP | ≤10 | 3.98 | 3.84 | 0
| 载量 | g/L填料 | WC-CPP | 27~32 | 31.0567 | 27.8843 | 0
| 洗脱缓冲液BpH |  | WC-CPP | 5.85~6.20 | 6.01 | 6 | 0
| 洗脱缓冲液B电导 | mS/cm | WC-CPP | 16.50~18.50 | 18.04 | 18.02 | 0
| 收集液体积 | L |  |  | 77.3 | 67 | 0
| 收集量/CV |  |  |  | 5.7687 | 5 | 0
| 取样量 | L |  |  | 0.002 | 0.002 | 0
| 取样后体积 | L |  |  | 77.3 | 67 | 0
| 浓度 | mg/ml |  |  | 3.6 | 3.4 | 0
| 收率 | % |  |  | 66.87% | 60.97% | 0
| 收集蛋白量 | g |  |  | 278.28 | 227.8 | 0
CEX | 收率 | % |  |  | 64.83% | 64.11% | 61%
| 浓度 | mg/ml |  |  | 3.6 | 3.3 | 3.2
| 取样体积 | L |  |  | 28.4 | 28.45 | 80.4
| 取样后收集体积 | L |  |  | 190.5 | 183 | 57.1
| 过滤收率 | % |  |  | 97.48% | 98.09% | 103.1%
| 最终收率 | % |  |  | 63.2% | 62.88% | 62.92%
| 收集蛋白量 | g |  |  | 685.8 | 603.9 | 182.72
AEX | 柱效 |  |  | ＞3000 | 6393 | 6393 | 6393
| AS |  |  | 0.8~1.5 | 1.03 | 1.03 | 1.03
| Height | cm |  | 25±2 | 23.4 | 23.4 | 23.4
| CV | L |  |  | 66.1 | 66.1 | 66.1
| 载量 | g/L填料 | GPP | ≤100 | 10.3752 | 9.1362 | 2.7643
| 平衡缓冲液pH |  | GPP | 7.5~8.2 | 7.75 | 7.74 | 7.78
| 平衡缓冲液电导 | mS/cm | GPP | 0.50~1.40 | 1.323 | 1.325 | 1.311
| 上样pH |  | GPP | 7.5~8.2 | 7.8 | 7.8 | 7.8
| Tris用量 | KG |  |  | 1.1 | 0.7 | 0.4
| 加碱比例 | % |  |  | 0.0057743 | 0.0038251 | 0.0070053
| 收集液体积 | L |  |  | 480.3 | 462.2 | 147
| 枸橼酸用量 | KG |  |  | 0.4 | 0.3 | 0.1
| 加酸比例 | % |  |  | 0.00083281 | 0.00064907 | 0.00068027
| 调节后pH |  |  | 6.5±0.1 | 6.51 | 6.52 | 6.52
| 取样量 | L |  |  | 0.4 | 0.148 | 147
| 取样后体积 | L |  |  | 480.3 | 462.3 | 0
| 浓度 | mg/ml |  |  | 1.4 | 1.3 | 1.2
| 收率 | % |  |  | 98.13% | 99.55% | 96.54%
| 收集蛋白量 | g |  |  | 672.42 | 600.99 | 0
UF | 前NWP | LMH/bar |  |  | 279.4 | 279.4
| 膜面积 | ㎡ |  |  | 3 | 3
| 泵速 | L/min/㎡ | KPP | 5~9 | 6 | 6
| TMP | bar | KPP | 0.65~1.5 | 0.79~1.09 | 0.78~1.10
| 载量 | L/㎡ | GPP | 120~320 | 160.1 | 154.1
| CONC后体积 | L |  |  | 74.6 | 60.8
| 取样量 | L |  |  | 1.185 | 1.045
| 取样后体积 | L |  |  | 73.4 | 65.7
| 浓度 | mg/ml |  | 8~10 | 9.2 | 9.1
| 后NWP |  |  | ≥70%
| 收率 | % |  |  | 102% | 101.1%
| 收集蛋白量 | g |  |  | 675.28 | 597.87
| 后NWP | LMH/bar |  |  | 237.5 | 222
| 水通量比例 | % |  |  | 85% | 79.46%
NF | 上样体积 | L |  |  | 73.4 | 65.7
| VPF面积 | ㎡ |  |  | 0.51 | 0.51
| VPF载量 | L/㎡ | WC-CPP | ≤468 | 143.9216 | 128.8235
| 过滤压力最高值 | psi |  | ≤29 | 22 | 22
| 取样 | L |  |  | 0.021 | 0.021
| 取样后体积 | L |  |  | 82.8 | 74.2
| 过滤后浓度 | mg/ml |  |  | 7.7 | 7.7
| 收率 | % |  |  | 94.44% | 95.59%
| 收集蛋白量 | g |  |  | 637.56 | 571.34
UF/DF | 前NWP | LMH/bar |  |  | 284.5 | 284.5
| 膜面积 | ㎡ |  |  | 3 | 3
| 泵速 | L/min/㎡ | KPP | 5~9 | 6 | 6
| UF TMP | bar | KPP | 0.59~1.5 | 0.84-0.92 | 0.86-0.92
| 载量 | L/㎡ | KPP | 10~47 | 27.6 | 24.7333
| CONC1体积 | L |  |  | 36.5 | 32.6
| DF体积 | L |  |  | 244.4 | 218.6
| 换液倍数 |  |  |  | 6.6959 | 6.7055
| DF TMP | bar | KPP | 0.59~1.5 | 0.83~1.08 | 0.76-1.03
后NWP
| 取样量 | L |  |  | 0.342
| 取样后体积 | L |  |  | 39 | 35.6
| 浓度 | mg/ml |  |  | 16.6 | 16
| 后NWP |  |  | ≥70% | 0%
| 收率 | % |  |  | 102.4% | 99.7%
| 收集蛋白量 | g |  |  | 647.4 | 569.6
总收率 | 以细胞收获液为100% |  |  |  | 57.82% | 56.63%
| 以细胞收获液为100%，取样后的收率 |  |  |  | 44.02% | 43.95%
Note on F180: 作者: 288ml
Note on F206: 作者: 滤前82.9

## IBI301 M1b3000L
工序 | 项目 | units | DS2002006 | DS2003007 | DS2004004 | DS2004007 | DS2005006 | DS2005009
CL | 澄清收集液体积 | L | 2874.8 | 2987.9 | 2906.4 | 3098.5 | 3013.3 | 3113.2
| Titer 浓度 | mg/ml | 3.65 | 3.61 | 3.52 | 3.81 | 3.51 | 3.68
| 取样量 | L
| 收率 | % | 95.1% | 96.5% | 95.5% | 94.7% | 96.1% | 100%
| 收集蛋白量 | g | 10493.02 | 10786.319 | 10230.528 | 11805.285 | 10576.683 | 11456.576
AC | 柱效 | m-1
AS
| height | cm | 25.7 | 25.7 | 25.7 | 25.7 | 25.7 | 25.7
| CV | L | 129.1822 | 129.1822 | 129.1822 | 129.1822 | 129.1822 | 129.1822
AC1 | 上样体积 | L | 1299.1 | 988.9 | 960.1 | 1032.5 | 1003.7 | 1037.7
| 载量 | g/L | 36.7056 | 27.6348 | 26.1611 | 30.4518 | 27.2715 | 29.6
| 洗脱液pH |  | 3.55 | 3.521 | 3.51 | 3.52 | 3.53 | 3.49
| 收集液体积 | L | 161.1 | 135.1 | 131.5 | 142 | 136.7 | 142.3
| 收集量/CV |  | 1.2471 | 1.0458 | 1.0179 | 1.0992 | 1.0582 | 1.1015
| 取样后体积 | L | 160.9 | N/A | N/A | N/A | N/A | N/A
| 收集液稀释后体积 |  | 190.5 | 165.1 | 161.5 | 172 | 166.7 | 172.3
| 取样后体积 | L | 183.3 | 161.4 | 157.5 | 168 | 166.5 | 172
| 稀释前浓度 |  | 26.3 | 23.7079 | 23.089 | 23.9831 | 21.4625 | 24.0954
| 稀释后浓度 | mg/ml | 22.2135 | 19.4 | 18.8 | 19.8 | 17.6 | 19.9
| 取样前蛋白量 | g | 4236.93 | 3202.94 | 3036.2 | 3405.6 | 2933.92 | 3428.77
| 取样后蛋白量 | g | 4071.7329 | 3131.16 | 2961 | 3326.4 | 2930.4 | 3422.8
| 收率 | % | 89.35% | 89.72% | 89.84% | 86.57% | 83.28% | 89.79%
VI1 | 病毒灭活温度 | ℃ | 23.2 | 23 | 23 | 22.7 | 22.6 | 22.3
| 起始pH |  | 4.11 | 3.94 | 3.93 | 4.01 | 3.99 | 3.99
| 枸橼酸用量 | kg | 3.5 | 1.9 | 1.8 | 2.7 | 2.3 | 2.4
| 加酸比例 | % | 1.909% | 1.177% | 1.143% | 1.607% | 1.381% | 1.395%
| 调节pH后体积 |  | 186.8 | 163.3 | 159.3 | 170.7 | 168.8 | 174.4
| 调节后pH |  | 3.58 | 3.6 | 3.6 | 3.63 | 3.63 | 3.6
| 孵育时间 | min | 64 | 61 | 61 | 61 | 60 | 61
| Tris用量 | kg | 25.5 | 19.2 | 18.8 | 22 | 20.6 | 21.4
| 加碱比例 | % | 13.65% | 11.76% | 11.8% | 12.89% | 12.2% | 12.27%
| 回调后pH |  | 6.48 | 6.5 | 6.51 | 6.49 | 6.48 | 6.49
| 取样前体积 | L | 212.3 | 182.5 | N/A | 192.7 | 189.4 | 195.8
| 取样后体积 | L | 209.91 | 182.3 | N/A | 192.3 | 189.3 | 195.6
AC2 | 上样体积 | L | 1283 | 995.7 | 960.3 | 1032 | 1004.8 | 1036.9
| 载量 | g/L填料 | 36.2 | 27.8249 | 26.1666 | 30.437 | 27.3014 | 29.5
| 洗脱液pH |  | 3.55 | 3.57 | 3.51 | 3.52 | 3.53 | 3.49
| 收集液体积 | L | 163.1 | 137.7 | 133.5 | 145.5 | 140.4 | 144.8
| 取样后体积 |  | 162.9 | 137.7 | 133.5 | 145.5 | 140.4 | 144.8
| 收集量/CV |  | 1.2626 | 1.0659 | 1.0334 | 1.1263 | 1.0868 | 1.1209
| 收集液稀释后体积 | L | 183.8 | 167.7 | 163.5 | 175.5 | 170.4 | 174.8
| 取样后体积 | L | 183.8 | 167.5 | 163.2 | 175.2 | 170.2 | 174.8
| 稀释前浓度 | mg/ml | 26 | 23.7545 | 24.4944 | 24.3649 | 22.5744 | 23.1779
| 稀释后浓度 | mg/ml | 23.0435 | 19.5 | 20 | 20.2 | 18.6 | 19.2
| 收率 | % | 90.55% | 90.98% | 96.74% | 90.16% | 89.87% | 87.95%
| 取样前蛋白量 | g | 4240.6 | 3270.15 | 3270 | 3545.1 | 3169.44 | 3356.16
| 取样后蛋白量 | g | 4235.4 | 3266.25 | 3264 | 3539.04 | 3165.72 | 3356.16
VI2 | 病毒灭活温度 | ℃ | 23 | 21.34 | 22.8 | 22.6 | 22.5 | 22.3
| 起始pH |  | 4.19 | 4.02 | 3.96 | 3.99 | 3.99 | 4.01
| 枸橼酸用量 | kg | 3.8 | 2.7 | 2.4 | 2.1 | 2.2 | 3
| pH调节后体积 | L | 187.6 | 170.2 | 165.6 | 177.3 | 172.4 | 177.8
| 加酸比例 | % | 2.067% | 1.612% | 1.471% | 1.199% | 1.293% | 1.716%
| 调节后pH |  | 3.58 | 3.61 | 3.6 | 3.63 | 3.59 | 3.61
| 孵育时间 | min | 61 | 62 | 61 | 61 | 60 | 63
| Tris用量 | kg | 27.2 | 20.7 | 19.4 | 21.2 | 21.8 | 23.4
| 加碱比例 | % | 14.5% | 12.16% | 11.71% | 11.96% | 12.65% | 13.16%
| 回调后pH |  | 6.51 | 6.49 | 6.52 | 6.49 | 6.5 | 6.51
| 取样前体积 | L | 214.8 | 190.7 | 185.3 | 198.5 | 193.3 | 201.2
| 取样后体积 | L | 214.2 | 190.5 | 185 | 198 | 193.3 | 200.8
AC3 | 上样体积 | L | N/A | 960.6 | 942.8 | 994.5 | 984 | 1016.3
| 载量 | g/L填料 | N/A | 26.844 | 25.6897 | 29.331 | 26.7362 | 28.9
| 洗脱液pH |  | N/A | 3.5 | 3.51 | 3.52 | 3.53 | 3.49
| 收集液体积 | L | N/A | 173.6 | 119.4 | 142.8 | 140.2 | 144.4
| 取样后体积 | L | N/A | N/A | 119.4 | 142.8 | 140.2 | 144.4
| 收集量/CV |  | N/A | 1.3438 | 0.92428 | 1.1054 | 1.0853 | 1.1178
| 收集液稀释后体积 | L | N/A | 173.2 | 149.4 | 172.8 | 170.2 | 174.4
| 取样后体积 | L | N/A | 173.2 | 149.3 | 172.7 | 170.1 | 174.2
| 稀释前浓度 | mg/ml | N/A | N/A | 25.6508 | 24.0807 | 22.3372 | 22.2227
| 稀释后浓度 | mg/ml | N/A | 17.7 | 20.5 | 19.9 | 18.4 | 18.4
| 收率 | % | N/A | 88.61% | 92.29% | 90.75% | 90.67% | 85.8%
| 取样前蛋白量 |  | N/A | 3072.72 | 3062.7 | 3438.72 | 3131.68 | 3208.96
| 取样后蛋白量 | g | N/A | 3065.64 | 3060.65 | 3436.73 | 3129.84 | 3205.28
VI3 | 病毒灭活温度 | ℃ | N/A | 22.9 | 22.7 | 22.6 | 22.5 | 22.2
| 起始pH |  | N/A | 3.97 | 4.09 | 4.04 | 3.99 | 4.01
| 枸橼酸用量 | kg | N/A | 2.4 | 2.5 | 2 | 2.6 | 2.6
| 加酸比例 | % | N/A | 1.386% | 1.674% | 1.158% | 1.529% | 1.493%
| 调节后pH |  | N/A | 3.6 | 3.63 | 3.62 | 3.59 | 3.62
| 调节后体积 | L | N/A | 175.6 | 151.8 | 174.7 | 172.7 | 176.8
| 孵育时间 | min | N/A | 61 | 61 | 61 | 60 | 60
| Tris用量 | kg | N/A | 21.4 | 19 | 21.6 | 21.8 | 22.8
| 加碱比例 | % | N/A | 12.19% | 12.52% | 12.36% | 12.62% | 12.9%
| 回调后pH |  | N/A | 6.51 | 6.51 | 6.5 | 6.51 | 6.53
| 取样前体积 |  | N/A | 197 | 170.8 | 196.3 | 194.5 | 199.6
| 取样后体积 |  | N/A | 197 | N/A | N/A | N/A | N/A
AC | 收率 | % | 89.95% | 89.78% | 92.96% | 89.14% | 87.92% | 87.86%
| 取样后收集液蛋白量 | g | 8307.1329 | 9463.05 | 9285.65 | 10302.17 | 9225.96 | 9984.24
VI | 浓度 | mg/ml | 19.5 | 17.7 | 16.2 | 17.7 | 16.4 | 16.8
| 取样前体积 | L | 425.3 | 569.8 | 535.1 | 588 | 577.4 | 596.7
| 取样后体积 | L | 412.3 | 569.45 | 534.6 | 587.5 | 576.95 | 596.35
| 最终收率 |  | 99.83% | 106.6% | 93.36% | 101% | 102.6% | 100.4%
| 取样后收集蛋白量 | g | 8039.85 | 10079.265 | 8660.52 | 10398.75 | 9461.98 | 10018.68
ADF | 上样体积 | L | 411.95 | 564.7 | 530.35 | 582.95 | 576.95 | 596.25
| X0面积 | ㎡ | 5.5 | 5.5 | 5.5 | 5.5 | 5.5 | 5.5
| 载量 | g/㎡ | 74.9636 | 1817.3073 | 1562.1218 | 1876.0391 | 1720.36 | 1821.2727
| 体积流速 | L/h | 1100 | 1100 | 1100 | 1100 | 1100 | 1100
| 通量 | LMH | 200 | 200 | 200 | 200 | 200 | 200
| 取样前体积 | L | 601.15 | 731.3 | 716 | 730.8 | 761.8 | 754.15
| 取样后体积 | L | 595.05 | 730.8 | 715.45 | 730.3 | 761.5 | 753.85
| 浓度 | mg/ml | 12.4 | 11.1 | 11.6 | 14 | 12.4 | 12.3
| 收率 | % | 92.8% | 81.21% | 96.67% | 99.16% | 99.83% | 92.6%
| 取样后蛋白量 | g | 7378.62 | 8111.88 | 8299.22 | 10224.2 | 9442.6 | 9272.355
CEX | 柱效 |  | 4627 | 4627
| AS |  | 0.91 | 0.91
| Height | cm | 18.3 | 18.3 | 18.3 | 18.3 | 18.3 | 18.3
| CV | L | 91.9858 | 91.9858 | 91.9858 | 91.9858 | 91.9858 | 91.9858
| 稀释前体积 | L | 595.05 | 730.7 | 715.2 | 730.1 | 760.95 | 753.6
| 稀释后体积 | L | 2981.65 | 3656.4 | 3579.3 | 3651.6 | 3807.15 | 3768.5
| citrate用量 | KG | 16.91 | 19.7 | 18.3 | 18.8 | 21.05 | 21.85
| 加酸比例 | % | 0.5671% | 0.5388% | 0.5113% | 0.5148% | 0.5529% | 0.5798%
| 上样pH |  | 5.05 | 5.03 | 5.03 | 5.05 | 5.01 | 5
| 上样电导 | mS/cm | 4.393 | 3.996 | 3.985 | 4.12 | 4.046 | 4.1
| 调样后体积 | L | 2998.56 | 3676.1 | 3597.6 | 3670.4 | 3828.2 | 3790.35
| 调样后产品浓度 | mg/ml | 2.5 | 2.2 | 2.3087 | 2.8 | 2.5 | 2.4
| 取样后体积 | L | 2997.65 | 3675.85 | 3597.2 | 3669.3 | 3827.9 | 3789.5
CEX1 | 上样体积 | L | 1139 | 1224.8 | 1199.1 | 917.1 | 957.1 | 946.8
| 载量 | g/L填料 | 30.9559 | 29.2932 | 30 | 27.9161 | 26 | 24.7
| 洗脱缓冲液B pH |  | 6.05 | 6.065 | 6.06 | 6.05 | 6.06 | 6.06
| 洗脱缓冲液B电导 | mS/cm | 17.875 | 17.9 | 18.145 | 18.114 | 18.135 | 18.109
| 收集液体积 | L | 638.05 | 638.6 | 620.7 | 545.2 | 551.4 | 549
| 收集量/CV |  | 6.9364 | 6.9424 | 6.7478 | 5.927 | 5.9944 | 5.9683
CEX2 | 上样体积 | L | 1140 | 1224.8 | 1199.9 | 916.9 | 956.7 | 949.7
| 载量 | g/L填料 | 30.9831 | 29.2932 | 30 | 27.91 | 26 | 24.8
| 洗脱缓冲液BpH |  | 6.05 | 5.95 | 6.06 | 6.05 | 6.06 | 6.06
| 洗脱缓冲液B电导 | mS/cm | 17.875 | 18.03 | 18.145 | 18.114 | 18.135 | 18.109
| 收集液体积 | L | 645.75 | 654.75 | 643.7 | 566.1 | 549.35 | 566.95
| 收集量/CV |  | 7.0201 | 7.1179 | 6.9978 | 6.1542 | 5.9721 | 6.1635
CEX3 | 上样体积 | L | NA | 1208.4 | 1186.5 | 917.2 | 957 | 946.9
| 载量 | g/L填料 | N/A | 28.901 | 29.7 | 27.9191 | 26 | 24.7
| 洗脱缓冲液BpH |  | N/A | 6.02 | 6.06 | 6.05 | 6.06 | 6.06
| 洗脱缓冲液B电导 | mS/cm | N/A | 18.19 | 18.145 | 18.114 | 18.135 | 18.109
| 收集液体积 | L | N/A | 670.4 | 641.2 | 567.85 | 548.45 | 557.95
| 收集量/CV |  | N/A | 7.2881 | 6.9706 | 6.1732 | 5.9623 | 6.0656
CEX4 | 上样体积 | L | N/A | N/A | N/A | 898.3 | 947.5 | 949.2
| 载量 | g/L填料 | N/A | N/A | N/A | 27.3438 | 25.7 | 24.8
| 洗脱缓冲液BpH |  | N/A | N/A | N/A | 6.05 | 6.06 | 6.06
| 洗脱缓冲液B电导 | mS/cm | N/A | N/A | N/A | 18.114 | 18.135 | 18.109
| 收集液体积 | L | N/A | N/A | N/A | 557.1 | 555.6 | 558.3
| 收集量/CV |  | N/A | N/A | N/A | 6.0564 | 6.0401 | 6.0694
CEX | 收率 | % | 74.36% | 85.38% | 80.57% | 65.66% | 71.6% | 73.57%
| 浓度 | mg/ml | 3.3 | 3.5 | 3.5 | 3 | 3.1 | 3
| 收集体积 | L | 1283.8 | 1963.15 | 1905.6 | 2236.45 | 2204.8 | 2232.2
| 收集液取样后体积 | L | 1234.7 | 1943.6 | 1904.85 | 2232.2 | 2203.1 | 2231.95
| 收集蛋白量 | g | 4074.51 | 6871.025 | 6669.6 | 6709.35 | 6834.88 | 6696.6
UF/DF1 | 前NWP | LMH/bar | 228.7 |  |  |  | 221.5 | 220.1
| 膜面积 | ㎡ | 20 | 20 | 20 | 20 | 20 | 20
| 泵速 | L/min/㎡ | 6 | 6 | 6 | 6 | 6 | 6
| TMP | bar
| 载量 | g/㎡ | 203.7255 | 340.13 | 333.3487 | 334.83 | 341.4805 | 334.7925
| 上样体积 | L | 1234.5 | 1943.6 | 1901.2 | 2232 | 2198.9 | 2231.7
| 收集液体积 | L | 300.5 | 521 | 515.8 | 516.5 | 559.4 | 536.7
| 浓度 | mg/ml | 13 | 12.8 | 12.3 | 13.5 | 12 | 12.3
| 收率 | % | 95.89% | 98.03% | 95.34% | 104.1% | 98.48% | 98.6%
| 收集蛋白量 | g | 3906.5 | 6668.8 | 6344.34 | 6972.75 | 6712.8 | 6601.41
AEX | 柱效 |  | 6393 | 6393
| AS |  | 1.03 | 1.03
| Height | cm | 24.3 | 24.3 | 24.3 | 24.3 | 24.3 | 24.3
| CV | L | 122.1451 | 122.1451 | 122.1451 | 122.1451 | 122.1451 | 122.1
| 上样液体积 | L | 264.1 | 369.1 | 504 | 503.8 | 561 | 537.1
| 载量 | g/L填料 | 33.3579 | 38.6792 | 50.7527 | 55.6821 | 55.1148 | 54.1059
| 平衡缓冲液pH |  | 7.87 | 7.82 | 7.76 | 7.77 | 7.76 | 7.8
| 平衡缓冲液电导 | mS/cm | 1.319 | 1.38 | 1.386 | 1.384 | 1.358 | 1.343
| 上样液pH |  | 7.8 | 7.66 | 7.68 | 7.7 | 7.69 | 7.67
| 上样液电导 | mS/cm |  | 5.389 | 5.425 | 5.227 | 5.369 | 5.3
| 收集液体积 | L | 407.75 | 481.7 | 615.05 | 619.35 | 673.8 | 651.05
| 枸橼酸用量 | KG | 1.45 | 1.1 | 1.7 | 1.5 | 1.75 | 1.85
| 加酸比例 | % | 0.3556% | 0.2284% | 0.2764% | 0.2422% | 0.2597% | 0.2842%
| 调节后pH |  | 6.54 | 6.49 | 6.55 | 6.47 | 6.46 | 6.49
| 取样前体积 | L | 409.2 | 482.8 | 616.75 | 620.85 | 675.55 | 652.9
| 取样后体积 | L | 393.65 | 471.6 | 608.45 | 612.25 | 675.2 | 652.6
| 浓度 | mg/ml | 8.3 | 9.6 | 9.8 | 10.7 | 9.9 | 10
| 收率 | % | 98.92% | 98.1% | 97.5% | 97.67% | 99.35% | 98.83%
| 取样后蛋白量 | g | 3267.295 | 4527.36 | 5962.81 | 6551.075 | 6684.48 | 6526
NF | 上样体积 | L | 393.4 | 471.75 | 608.3 | 611.35 | 674.85 | 643.8
| VPF面积 | ㎡ | 1.53 | 1.53 | 1.53 | 1.53 | 1.53 | 1.53
| VPF载量 | g/㎡ | 2135.4869 | 2959.0588 | 3897.2614 | 4281.7484 | 4368.9412 | 4265.3595
| 过滤压力 | psi | 22 | 22 | 22 |  | 24 | 23.2
| 取样前体积 | L | 430.4 | 515.95 | 653.3 | 795.05 | 722.25 | 691.1
| 浓度 | mg/ml | 7.1 | 8.7 | 8.9 | 8.2 | 8.8 | 9.2
| 收率 | % | 93.59% | 99.12% | 97.53% | 99.66% | 95.13% | 98.76%
| 取样后体积 | L | 410.65 | 505.35 | 650.35 | 792.55 | 721.55 | 689.7
| 取样后蛋白量 | g | 2915.615 | 4396.545 | 5788.115 | 6498.91 | 6349.64 | 6345.24
UF/DF2 | 上样体积 | L | 410.35 | 505.35 | 650.35 | 792.55 | 721.55 | 689.7
| 前NWP | LMH/bar |  |  |  | 196 | 196.2
| 膜面积 | ㎡ | 20 | 20 | 20 | 20 | 20 | 20
| 泵速 | L/min/㎡ | 5 | 5 | 5 | 5 | 5 | 5
| UF TMP | bar
| 载量 | g/㎡ | 145.6743 | 219.8272 | 289.4058 | 324.9455 | 317.482 | 317.262
| DF体积 | L | 266.1 | 237.5
| 换液倍数 |  | 6 | 6 | 6 | 6 | 6 | 6
| DF TMP | bar
| 取样前体积 | L | 180.6 | 275.6 | 361.6 | 407 | 395.5 | 399
| 浓度 | mg/ml | 16.8 | 16.2 | 17 | 16.5 | 17 | 16.9
| 收率 | % | 104.1% | 101.6% | 106.2% | 103.3% | 105.9% | 106.3%
| 取样后体积 | L |  | 274.9 |  | 406.7 | 395.2 | 398.1
| 取样后蛋白量 | g | 3034.08 | 4464.72 | 6147.2 | 6710.55 | 6718.4 | 6727.89
Bulk fill | 原液分装入库量 | g | 2961.0084 | 4350.326 | 5997.996 |  |  | 6675.2